## ЛСР 13 граф (hidden)
СОГЛАСОВАНО: | [8 empty] | УТВЕРЖДАЮ:
________________ | [8 empty] | ________________
" _____ " ________________ 2013 г. | [8 empty] | "______ " _______________2013 г.
(наименование стройки)
ЛОКАЛЬНЫЙ СМЕТНЫЙ РАСЧЕТ №
(локальная смета)
на
(наименование работ и затрат, наименование объекта)
Основание:
Сметная стоимость
Средства на оплату труда
Составлен(а) в текущих (прогнозных) ценах по состоянию на
№ пп | Обоснование | Наименование | Ед. изм. | Кол. | Стоимость единицы, руб. |  |  |  | Общая стоимость, руб.
[5 empty] | Всего | В том числе |  |  | Всего | В том числе
[6 empty] | Осн.З/п | Эк.Маш. | З/пМех |  | Осн.З/п | Эк.Маш. | З/пМех
1 | 2 | 3 | 4 | 5 | 6 | 7 | 8 | 9 | 10 | 11 | 12 | 13

## ЛСР 15 граф с оборудованием (hidden)
СОГЛАСОВАНО: | [10 empty] | УТВЕРЖДАЮ:
_______________ | [10 empty] | _______________
" _____ " ________________ 2013 г. | [10 empty] | "______ " _______________2013 г.
(наименование стройки)
ЛОКАЛЬНЫЙ СМЕТНЫЙ РАСЧЕТ №
(локальная смета)
на
(наименование работ и затрат, наименование объекта)
Основание:
Сметная стоимость
Средства на оплату труда
Составлен(а) в текущих (прогнозных) ценах по состоянию на
№ пп | Обоснование | Наименование | Ед. изм. | Кол. | Стоимость единицы, руб. |  |  |  | Общая стоимость, руб. |  |  |  |  | Общая масса оборудо- вания, т
[5 empty] | Всего | В том числе |  |  | Обору-дование | Всего | В том числе
[6 empty] | Осн.З/п | Эк.Маш | З/пМех |  |  | Осн.З/п | Эк.Маш | З/пМех
1 | 2 | 3 | 4 | 5 | 6 | 7 | 8 | 9 | 10 | 11 | 12 | 13 | 14 | 15

## ЛСР 17 граф
СОГЛАСОВАНО: | [11 empty] | УТВЕРЖДАЮ:
_________________ | [11 empty] | _________________
" _____ " ________________ 2013 г. | [11 empty] | "____" ______________2013 г.
Капитальный ремонт водогрейной котельной ГАОУ ДОД НСО «Центра развития творчества детей и юношества» по адресу Новосибирская область, г. Бердск, п.Новый.
(наименование стройки)
ЛОКАЛЬНЫЙ СМЕТНЫЙ РАСЧЕТ № 02-01-07
(локальная смета)
|  | на | модернизация оборудования котельной
(наименование работ и затрат, наименование объекта)
Основание: 228-12КС/ПИР-ИОС5.6
|  |  | Сметная стоимость _______________________________________________________________________________________________ | [5 empty] | ___________________________8731882,54 |  | руб.
|  |  | монтажных работ _______________________________________________________________________________________________ | [5 empty] | _______________________________________________________________________________________________1795444,11 |  | руб.
|  |  | оборудования _______________________________________________________________________________________________ | [5 empty] | _______________________________________________________________________________________________5073080,5 |  | руб.
|  |  | Средства на оплату труда _______________________________________________________________________________________________ | [5 empty] | ___________________________791269,82 |  | руб.
|  |  | Сметная трудоемкость _______________________________________________________________________________________________ | [5 empty] | _______________________________________________________________________________________________6380,06 |  | чел.час
Составлен в текущих ценах по состоянию на июнь 2013 г.
№ пп | Обосно- вание | Наименование | Ед. изм. | Кол. | Стоимость единицы, руб. |  |  |  | Общая стоимость, руб. |  |  |  | Т/з осн. раб.на ед. | Т/з осн. раб. Всего | Т/з мех. на ед. | Т/з мех. Всего
[5 empty] | Всего | В том числе |  |  | Всего | В том числе
[6 empty] | Осн.З/п | Эк.Маш | З/пМех |  | Осн.З/п | Эк.Маш | З/пМех
1 | 2 | 3 | 4 | 5 | 6 | 7 | 8 | 9 | 10 | 11 | 12 | 13 | 14 | 15 | 16 | 17
Раздел 1. Демонтажные работы
1 | ТЕРм07-04-001-01 | Агрегат насосный лопастный центробежный одноступенчатый, многоступенчатый объемный, вихревой, поршневой, приводной, роторный на общей фундаментной плите или моноблочный, масса 0,064 т(демонтаж) (МДС 81-37.2004 п.п.3.2.1.Демонтаж оборудования, которое не подлежит дальнейшему использованию (предназначено в лом) без разборки и резки ОЗП=0,3; ЭМ=0,3 к расх.; ЗПМ=0,3; МАТ=0 к расх.; ТЗ=0,3; ТЗМ=0,3) ИНДЕКС К ПОЗИЦИИ: ТЕРм07-04-001-01 Индексы, декабрь 2012 ОЗП=10,26; ЭМ=4,668; ЗПМ=10,26; МАТ=3,87 НР (2820,07 руб.): 68%=80%*0.85 от ФОТ СП (1990,64 руб.): 48%=60%*0.8 от ФОТ | 1 шт. | 4 | 1103.45 | 1035.22 | 68.23 | 1.57 | 4413.8 | 4140.88 | 272.92 | 6.28 | 9.09 | 36.36 | 0.009 | 0.04
2 | ТЕРм06-01-052-01 | Котел паропроизводительностью 1-2,5 т/ч(демонтаж) (МДС 81-37.2004 п.п.3.2.1.Демонтаж оборудования, которое не подлежит дальнейшему использованию (предназначено в лом) без разборки и резки ОЗП=0,3; ЭМ=0,3 к расх.; ЗПМ=0,3; МАТ=0 к расх.; ТЗ=0,3; ТЗМ=0,3) ИНДЕКС К ПОЗИЦИИ: ТЕРм06-01-052-01 Индексы, декабрь 2012 ОЗП=10,26; ЭМ=4,728; ЗПМ=10,26; МАТ=4,173 НР (6922,43 руб.): 68%=80%*0.85 от ФОТ СП (4886,42 руб.): 48%=60%*0.8 от ФОТ | 1 т | 7.5 | 1819.38 | 1249.24 | 570.14 | 108.1 | 13645.35 | 9369.3 | 4276.05 | 810.75 | 10.56 | 79.2 | 0.663 | 4.97
3 | ТЕРм06-02-002-01 | Топка с колосниковыми решетками, площадь решетки 2,74-6,31 м2(демонтаж) (МДС 81-37.2004 п.п.3.2.1.Демонтаж оборудования, которое не подлежит дальнейшему использованию (предназначено в лом) без разборки и резки ОЗП=0,3; ЭМ=0,3 к расх.; ЗПМ=0,3; МАТ=0 к расх.; ТЗ=0,3; ТЗМ=0,3) ИНДЕКС К ПОЗИЦИИ: ТЕРм06-02-002-01 Индексы, декабрь 2012 ОЗП=10,26; ЭМ=4,887; ЗПМ=10,26; МАТ=3,466 НР (1943,58 руб.): 68%=80%*0.85 от ФОТ СП (1371,94 руб.): 48%=60%*0.8 от ФОТ | 1 т | 1.5 | 2089.01 | 1897.68 | 191.33 | 7.79 | 3133.52 | 2846.52 | 287 | 11.69 | 16.47 | 24.71 | 0.045 | 0.07
4 | ТЕРм07-03-018-01 | Дымосос одностороннего всасывания, масса 0,67 т(демонтаж) (МДС 81-37.2004 п.п.3.2.1.Демонтаж оборудования, которое не подлежит дальнейшему использованию (предназначено в лом) без разборки и резки ОЗП=0,3; ЭМ=0,3 к расх.; ЗПМ=0,3; МАТ=0 к расх.; ТЗ=0,3; ТЗМ=0,3) ИНДЕКС К ПОЗИЦИИ: ТЕРм07-03-018-01 Индексы, декабрь 2012 ОЗП=10,26; ЭМ=5,12; ЗПМ=10,26; МАТ=4,026 НР (688,63 руб.): 68%=80%*0.85 от ФОТ СП (486,09 руб.): 48%=60%*0.8 от ФОТ | 1 шт. | 1 | 1217.12 | 982.56 | 234.56 | 30.13 | 1217.12 | 982.56 | 234.56 | 30.13 | 8.43 | 8.43 | 0.174 | 0.17
Итого по разделу 1 Демонтажные работы | [8 empty] | 43519.59 |  |  |  |  | 148.7 |  | 5.25
Раздел 2. Монтаж оборудования
5 | ТЕРм07-04-001-01 | Агрегат насосный лопастный центробежный одноступенчатый, многоступенчатый объемный, вихревой, поршневой, приводной, роторный на общей фундаментной плите или моноблочный, масса 0,064 т ИНДЕКС К ПОЗИЦИИ: ТЕРм07-04-001-01 Индексы, декабрь 2012 ОЗП=10,26; ЭМ=4,668; ЗПМ=10,26; МАТ=3,87 НР (9400,27 руб.): 68%=80%*0.85 от ФОТ СП (6635,48 руб.): 48%=60%*0.8 от ФОТ | 1 шт. | 4 | 4700.28 | 3450.75 | 227.43 | 5.23 | 18801.12 | 13803 | 909.72 | 20.92 | 30.3 | 121.2 | 0.03 | 0.12
6 О | Прайс-лист | Насос WILO IРL 32/100-0,55/2 | шт | 2 | 12524,37 14778,76/1,18 |  |  |  | 25048.74
7 О | Прайс-лист | Насос WILO MVI 105 PN 16 3ф | шт | 2 | 15831,71 18681,42/1,18 |  |  |  | 31663.42
8 | ТЕРм06-01-052-01 | Котел паропроизводительностью 1-2,5 т/ч ИНДЕКС К ПОЗИЦИИ: ТЕРм06-01-052-01 Индексы, декабрь 2012 ОЗП=10,26; ЭМ=4,728; ЗПМ=10,26; МАТ=4,173 НР (21536,38 руб.): 68%=80%*0.85 от ФОТ СП (15202,15 руб.): 48%=60%*0.8 от ФОТ | 1 т | 7 | 6745 | 4164.12 | 1900.47 | 360.33 | 47215 | 29148.84 | 13303.29 | 2522.31 | 35.2 | 246.4 | 2.21 | 15.47
9 | ТЕРм06-02-002-01 | Топка с колосниковыми решетками, площадь решетки 2,74-6,31 м2 ИНДЕКС К ПОЗИЦИИ: ТЕРм06-02-002-01 Индексы, декабрь 2012 ОЗП=10,26; ЭМ=4,887; ЗПМ=10,26; МАТ=3,466 НР (12957,18 руб.): 68%=80%*0.85 от ФОТ СП (9146,25 руб.): 48%=60%*0.8 от ФОТ | 1 т | 3 | 7571.57 | 6325.6 | 637.75 | 25.96 | 22714.71 | 18976.8 | 1913.25 | 77.88 | 54.9 | 164.7 | 0.15 | 0.45
10 О | Прайс-лист ЗАО"Новосибирский котельный завод" | Котел КВм-1,25КБ | комплект | 2 | 872577,34 1029641,26/1,18 |  |  |  | 1745154.68
11 | ТЕРм07-03-018-01 | Дымосос одностороннего всасывания, масса 0,67 т ИНДЕКС К ПОЗИЦИИ: ТЕРм07-03-018-01 Индексы, декабрь 2012 ОЗП=10,26; ЭМ=5,12; ЗПМ=10,26; МАТ=4,026 НР (4590,88 руб.): 68%=80%*0.85 от ФОТ СП (3240,62 руб.): 48%=60%*0.8 от ФОТ | 1 шт. | 2 | 5213.22 | 3275.2 | 781.88 | 100.45 | 10426.44 | 6550.4 | 1563.76 | 200.9 | 28.1 | 56.2 | 0.58 | 1.16
12 О | Прайс-лист | Дымосос ДН- 8 | шт | 2 | 75593.22 |  |  |  | 151186.44
13 | ТЕРм06-03-005-05 | Теплообменник водоводяной, производительность 40 т/ч ИНДЕКС К ПОЗИЦИИ: ТЕРм06-03-005-05 Индексы, декабрь 2012 ОЗП=10,26; ЭМ=4,626; ЗПМ=10,26; МАТ=4,405 НР (72335,88 руб.): 68%=80%*0.85 от ФОТ СП (51060,62 руб.): 48%=60%*0.8 от ФОТ | 1 т | 1.5 | 89647.34 | 70830.94 | 2961.7 | 86.59 | 134471.01 | 106246.41 | 4442.55 | 129.89 | 660 | 990 | 0.5 | 0.75
14 О | Прайс-лист | Теплообменник FP 205-83-1-ЕН | шт | 1 | 215455,33 254237,29/1,18 |  |  |  | 215455.33
15 О | Прайс-лист | Теплообменник FP 205-49-1-ЕН | шт | 1 | 150818,73 177966,10/1,18 |  |  |  | 150818.73
16 | ТЕРм07-04-001-02 | Агрегат насосный лопастный центробежный одноступенчатый, многоступенчатый объемный, вихревой, поршневой, приводной, роторный на общей фундаментной плите или моноблочный, масса 0,17 т ИНДЕКС К ПОЗИЦИИ: ТЕРм07-04-001-02 Индексы, декабрь 2012 ОЗП=10,26; ЭМ=4,852; ЗПМ=10,26; МАТ=3,905 НР (9773,94 руб.): 68%=80%*0.85 от ФОТ СП (6899,25 руб.): 48%=60%*0.8 от ФОТ | 1 шт. | 4 2+2 | 4951.22 | 3576.02 | 334.01 | 17.34 | 19804.88 | 14304.08 | 1336.04 | 69.36 | 31.4 | 125.6 | 0.1 | 0.4
17 О | Прайс-лист | Насос WILO IL 80/140-7,5/2 | шт | 2 | 33759,56 39836,28/1,18 |  |  |  | 67519.12
18 О | Прайс-лист | Насос WILO IL 65/140-7,5/2 | шт | 2 | 31310,93 36946,90/1,18 |  |  |  | 62621.86
19 | ТЕРм06-02-013-05 | Циклон пылевой, поставляемый в собранном виде, диаметр 1400 мм ИНДЕКС К ПОЗИЦИИ: ТЕРм06-02-013-05 Индексы, декабрь 2012 ОЗП=10,26; ЭМ=4,429; ЗПМ=10,26; МАТ=4,012 НР (24629,22 руб.): 68%=80%*0.85 от ФОТ СП (17385,33 руб.): 48%=60%*0.8 от ФОТ | 1 т | 4 | 12126.08 | 8779.07 | 2220.92 | 275.79 | 48504.32 | 35116.28 | 8883.68 | 1103.16 | 78 | 312 | 1.72 | 6.88
20 О | Прайс-лист | Золоуловитель ЦЗУ-1,25 | к-т | 2 | 204682,56 241525,42/1,18 |  |  |  | 409365.12
21 | ТЕРм06-03-001-01прим | Устновка химводоподготовки ИНДЕКС К ПОЗИЦИИ: ТЕРм06-03-001-01 Индексы выпуск №3, июнь 2012 ОЗП=9,74; ЭМ=4,661; ЗПМ=9,74; МАТ=3,911 НР (6137,54 руб.): 68%=80%*0.85 от ФОТ СП (4332,38 руб.): 48%=60%*0.8 от ФОТ | 1 т | 0.2 | 66656.01 | 43603.84 | 10466.18 | 1525.09 | 13331.2 | 8720.77 | 2093.24 | 305.02 | 418 | 83.6 | 9.63 | 1.93
22 О | Прайс-лист | Химводоподготовка | шт | 1 | 229819,02 271186,44/1,18 |  |  |  | 229819.02
23 | ТЕРм06-01-072-01 | Испытание на газовую плотность котлов П-образной компоновки, работающих на пылеугольном топливе, теплопроизводительностью 58,2 МВт (50 Гкал/ч) ИНДЕКС К ПОЗИЦИИ: ТЕРм06-01-072-01 Индексы, декабрь 2012 ОЗП=10,26; ЭМ=4,657; ЗПМ=10,26; МАТ=4,492 НР (84476,07 руб.): 68%=80%*0.85 от ФОТ СП (59630,17 руб.): 48%=60%*0.8 от ФОТ | 1 компл. | 2 | 67536.18 | 62114.76 | 1295.11 |  | 135072.36 | 124229.52 | 2590.22 |  | 517 | 1034
24 | ТЕРм06-01-071-06 | Гидравлическое испытание котлов П-образной компоновки, работающих на пылеугольном топливе, теплопроизводительностью 23,26 МВт (20 Гкал/ч) ИНДЕКС К ПОЗИЦИИ: ТЕРм06-01-071-06 Индексы, декабрь 2012 ОЗП=10,26; ЭМ=4,419; ЗПМ=10,26; МАТ=5,791 НР (16172,64 руб.): 68%=80%*0.85 от ФОТ СП (11415,98 руб.): 48%=60%*0.8 от ФОТ | 1 компл. | 2 | 21576.3 | 10548.72 | 9482.03 | 1342.93 | 43152.6 | 21097.44 | 18964.06 | 2685.86 | 87.8 | 175.6 | 10.38 | 20.76
Итого по разделу 2 Монтаж оборудования | [8 empty] | 4029104.35 |  |  |  |  | 3309.3 |  | 47.92
Раздел 3. Трубопроводы и арматура
25 | ТЕРм12-01-006-02 | Трубопровод в дизельных, насосно-компрессорных, парокотельных и т.п., монтируемый из готовых узлов, на условное давление не более 2,5 МПа, диаметр труб наружный 18 мм ИНДЕКС К ПОЗИЦИИ: ТЕРм12-01-006-02 Индексы, декабрь 2012 ОЗП=10,26; ЭМ=4,487; ЗПМ=10,26; МАТ=8,027 НР (264,99 руб.): 68%=80%*0.85 от ФОТ СП (187,05 руб.): 48%=60%*0.8 от ФОТ | 100 м трубопровода | 0.03 | 25226.91 | 10641.36 | 14306.53 | 2348.21 | 756.81 | 319.24 | 429.2 | 70.45 | 91.3 | 2.74 | 14.26 | 0.43
26 | ТСЦ-302-0887 | Узлы укрупненные монтажные (трубопроводы) из стальных водогазопроводных оцинкованных труб с гильзами для водоснабжения диаметром 15 мм ИНДЕКС К ПОЗИЦИИ: ТСЦ-302-0887 Узлы укрупненные монтажные (трубопроводы) из стальных водогазопроводных оцинкованных труб с гильзами для водоснабжения диаметром 15 мм МАТ=3,4883 | м | 3 | 132.59 |  |  |  | 397.77
27 | Прайс-лист | Кран шаровый DN 15 (Заготовительно-складские расходы МАТ=2% к расх.) | шт | 9 | 99.96 |  |  |  | 899.64
28 | ТЕРм12-01-006-03 | Трубопровод в дизельных, насосно-компрессорных, парокотельных и т.п., монтируемый из готовых узлов, на условное давление не более 2,5 МПа, диаметр труб наружный 25 мм ИНДЕКС К ПОЗИЦИИ: ТЕРм12-01-006-03 Индексы, декабрь 2012 ОЗП=10,26; ЭМ=4,489; ЗПМ=10,26; МАТ=7,698 НР (1273,23 руб.): 68%=80%*0.85 от ФОТ СП (898,75 руб.): 48%=60%*0.8 от ФОТ | 100 м трубопровода | 0.14 | 25774.84 | 11026.01 | 14432.67 | 2348.21 | 3608.48 | 1543.64 | 2020.57 | 328.75 | 94.6 | 13.24 | 14.26 | 2
29 | ТСЦ-302-0889 | Узлы укрупненные монтажные (трубопроводы) из стальных водогазопроводных оцинкованных труб с гильзами для водоснабжения диаметром 25 мм ИНДЕКС К ПОЗИЦИИ: ТСЦ-302-0889 Узлы укрупненные монтажные (трубопроводы) из стальных водогазопроводных оцинкованных труб с гильзами для водоснабжения диаметром 25 мм МАТ=3,1236 | м | 14 | 166.49 |  |  |  | 2330.86
30 | Прайс-лист | Кран шаровый DN 25 (Заготовительно-складские расходы МАТ=2% к расх.) | шт | 9 | 355,7 411,50/1,18 |  |  |  | 3201.3
31 | ТЕРм12-01-006-03 | Трубопровод в дизельных, насосно-компрессорных, парокотельных и т.п., монтируемый из готовых узлов, на условное давление не более 2,5 МПа, диаметр труб наружный 25 мм ИНДЕКС К ПОЗИЦИИ: ТЕРм12-01-006-03 Индексы, декабрь 2012 ОЗП=10,26; ЭМ=4,489; ЗПМ=10,26; МАТ=7,698 НР (3183,06 руб.): 68%=80%*0.85 от ФОТ СП (2246,87 руб.): 48%=60%*0.8 от ФОТ | 100 м трубопровода | 0.35 | 25774.84 | 11026.01 | 14432.67 | 2348.21 | 9021.19 | 3859.1 | 5051.43 | 821.87 | 94.6 | 33.11 | 14.26 | 4.99
32 | ТСЦ-302-0884 | Узлы укрупненные монтажные (трубопроводы) из стальных водогазопроводных неоцинкованных труб с гильзами для систем отопления диаметром 32 мм ИНДЕКС К ПОЗИЦИИ: ТСЦ-302-0884 Узлы укрупненные монтажные (трубопроводы) из стальных водогазопроводных неоцинкованных труб с гильзами для систем отопления диаметром 32 мм МАТ=3,159 | м | 35 | 130.53 |  |  |  | 4568.55
33 | ТЕРм12-01-006-06 | Трубопровод в дизельных, насосно-компрессорных, парокотельных и т.п., монтируемый из готовых узлов, на условное давление не более 2,5 МПа, диаметр труб наружный 45 мм ИНДЕКС К ПОЗИЦИИ: ТЕРм12-01-006-06 Индексы, декабрь 2012 ОЗП=10,26; ЭМ=4,51; ЗПМ=10,26; МАТ=7,25 НР (62,41 руб.): 68%=80%*0.85 от ФОТ СП (44,05 руб.): 48%=60%*0.8 от ФОТ | 100 м трубопровода | 0.006 | 28760.42 | 12704.34 | 15625.21 | 2591.68 | 172.56 | 76.23 | 93.75 | 15.55 | 109 | 0.65 | 15.67 | 0.09
34 | ТСЦ-302-0885 | Узлы укрупненные монтажные (трубопроводы) из стальных водогазопроводных неоцинкованных труб с гильзами для систем отопления диаметром 40 мм ИНДЕКС К ПОЗИЦИИ: ТСЦ-302-0885 Узлы укрупненные монтажные (трубопроводы) из стальных водогазопроводных неоцинкованных труб с гильзами для систем отопления диаметром 40 мм МАТ=3,0269 | м | 6 | 146.32 |  |  |  | 877.92
35 | ТЕРм12-01-006-06 | Трубопровод в дизельных, насосно-компрессорных, парокотельных и т.п., монтируемый из готовых узлов, на условное давление не более 2,5 МПа, диаметр труб наружный 45 мм ИНДЕКС К ПОЗИЦИИ: ТЕРм12-01-006-06 Индексы, декабрь 2012 ОЗП=10,26; ЭМ=4,51; ЗПМ=10,26; МАТ=7,25 НР (1976,24 руб.): 68%=80%*0.85 от ФОТ СП (1395 руб.): 48%=60%*0.8 от ФОТ | 100 м трубопровода | 0,19 19/100 | 28760.42 | 12704.34 | 15625.21 | 2591.68 | 5464.48 | 2413.82 | 2968.79 | 492.42 | 109 | 20.71 | 15.67 | 2.98
36 | ТСЦ-302-0891 | Узлы укрупненные монтажные (трубопроводы) из стальных водогазопроводных оцинкованных труб с гильзами для водоснабжения диаметром 40 мм ИНДЕКС К ПОЗИЦИИ: ТСЦ-302-0891 Узлы укрупненные монтажные (трубопроводы) из стальных водогазопроводных оцинкованных труб с гильзами для водоснабжения диаметром 40 мм МАТ=2,9431 | м | 19 | 218.47 |  |  |  | 4150.93
37 | ТЕРм12-01-006-07 | Трубопровод в дизельных, насосно-компрессорных, парокотельных и т.п., монтируемый из готовых узлов, на условное давление не более 2,5 МПа, диаметр труб наружный 57 мм ИНДЕКС К ПОЗИЦИИ: ТЕРм12-01-006-07 Индексы, декабрь 2012 ОЗП=10,26; ЭМ=4,512; ЗПМ=10,26; МАТ=6,925 НР (107,98 руб.): 68%=80%*0.85 от ФОТ СП (76,22 руб.): 48%=60%*0.8 от ФОТ | 100 м трубопровода | 0.01 | 29490.73 | 13287.11 | 15674.69 | 2591.68 | 294.91 | 132.87 | 156.75 | 25.92 | 114 | 1.14 | 15.67 | 0.16
38 | ТСЦ-302-0886 | Узлы укрупненные монтажные (трубопроводы) из стальных водогазопроводных неоцинкованных труб с гильзами для систем отопления диаметром 50 мм ИНДЕКС К ПОЗИЦИИ: ТСЦ-302-0886 Узлы укрупненные монтажные (трубопроводы) из стальных водогазопроводных неоцинкованных труб с гильзами для систем отопления диаметром 50 мм МАТ=3,145 | м | 1 | 169.45 |  |  |  | 169.45
39 | ТЕРм12-01-006-07 | Трубопровод в дизельных, насосно-компрессорных, парокотельных и т.п., монтируемый из готовых узлов, на условное давление не более 2,5 МПа, диаметр труб наружный 57 мм ИНДЕКС К ПОЗИЦИИ: ТЕРм12-01-006-07 Индексы, декабрь 2012 ОЗП=10,26; ЭМ=4,512; ЗПМ=10,26; МАТ=6,925 НР (215,95 руб.): 68%=80%*0.85 от ФОТ СП (152,43 руб.): 48%=60%*0.8 от ФОТ | 100 м трубопровода | 0.02 | 29490.73 | 13287.11 | 15674.69 | 2591.68 | 589.81 | 265.74 | 313.49 | 51.83 | 114 | 2.28 | 15.67 | 0.31
40 | ТСЦ-302-0892 | Узлы укрупненные монтажные (трубопроводы) из стальных водогазопроводных оцинкованных труб с гильзами для водоснабжения диаметром 50 мм ИНДЕКС К ПОЗИЦИИ: ТСЦ-302-0892 Узлы укрупненные монтажные (трубопроводы) из стальных водогазопроводных оцинкованных труб с гильзами для водоснабжения диаметром 50 мм МАТ=2,9253 | м | 2 | 263.89 |  |  |  | 527.78
41 | ТЕРм12-01-006-08 | Трубопровод в дизельных, насосно-компрессорных, парокотельных и т.п., монтируемый из готовых узлов, на условное давление не более 2,5 МПа, диаметр труб наружный 65 мм ИНДЕКС К ПОЗИЦИИ: ТЕРм12-01-006-08 Индексы, декабрь 2012 ОЗП=10,26; ЭМ=4,494; ЗПМ=10,26; МАТ=5,23 НР (2850,69 руб.): 68%=80%*0.85 от ФОТ СП (2012,25 руб.): 48%=60%*0.8 от ФОТ | 100 м трубопровода | 0.24 | 32957.96 | 14569.2 | 17923.91 | 2898.24 | 7909.91 | 3496.61 | 4301.74 | 695.58 | 125 | 30 | 17.6 | 4.22
42 | ТСЦ-302-0893 | Узлы укрупненные монтажные (трубопроводы) из стальных водогазопроводных оцинкованных труб с гильзами для водоснабжения диаметром 65 мм ИНДЕКС К ПОЗИЦИИ: ТСЦ-302-0893 Узлы укрупненные монтажные (трубопроводы) из стальных водогазопроводных оцинкованных труб с гильзами для водоснабжения диаметром 65 мм МАТ=2,991 | м | 24 | 323.84 |  |  |  | 7772.16
43 | ТЕРм12-01-006-09 | Трубопровод в дизельных, насосно-компрессорных, парокотельных и т.п., монтируемый из готовых узлов, на условное давление не более 2,5 МПа, диаметр труб наружный 89 мм ИНДЕКС К ПОЗИЦИИ: ТЕРм12-01-006-09 Индексы, декабрь 2012 ОЗП=10,26; ЭМ=4,501; ЗПМ=10,26; МАТ=4,82 НР (1923,22 руб.): 68%=80%*0.85 от ФОТ СП (1357,56 руб.): 48%=60%*0.8 от ФОТ | 100 м трубопровода | 0.16 | 33604.43 | 14685.75 | 18385.01 | 2990.89 | 5376.71 | 2349.72 | 2941.6 | 478.54 | 126 | 20.16 | 18.14 | 2.9
44 | ТСЦ-302-0894 | Узлы укрупненные монтажные (трубопроводы) из стальных водогазопроводных оцинкованных труб с гильзами для водоснабжения диаметром 80 мм ИНДЕКС К ПОЗИЦИИ: ТСЦ-302-0894 Узлы укрупненные монтажные (трубопроводы) из стальных водогазопроводных оцинкованных труб с гильзами для водоснабжения диаметром 80 мм МАТ=3,1962 | м | 16 | 392.69 |  |  |  | 6283.04
45 | ТЕРм12-01-006-10 | Трубопровод в дизельных, насосно-компрессорных, парокотельных и т.п., монтируемый из готовых узлов, на условное давление не более 2,5 МПа, диаметр труб наружный 108 мм ИНДЕКС К ПОЗИЦИИ: ТЕРм12-01-006-10 Индексы, декабрь 2012 ОЗП=10,26; ЭМ=4,506; ЗПМ=10,26; МАТ=4,378 НР (2562,54 руб.): 68%=80%*0.85 от ФОТ СП (1808,85 руб.): 48%=60%*0.8 от ФОТ | 100 м трубопровода | 0.2 | 35169.1 | 15851.29 | 18615.14 | 2990.89 | 7033.82 | 3170.26 | 3723.03 | 598.18 | 136 | 27.2 | 18.14 | 3.63
46 | ТСЦ-302-0895 | Узлы укрупненные монтажные (трубопроводы) из стальных водогазопроводных оцинкованных труб с гильзами диаметром 100 мм ИНДЕКС К ПОЗИЦИИ: ТСЦ-302-0895 Узлы укрупненные монтажные (трубопроводы) из стальных водогазопроводных оцинкованных труб с гильзами диаметром 100 мм МАТ=3,0217 | м | 20 | 460.42 |  |  |  | 9208.4
47 | ТЕРм12-01-006-10 | Трубопровод в дизельных, насосно-компрессорных, парокотельных и т.п., монтируемый из готовых узлов, на условное давление не более 2,5 МПа, диаметр труб наружный 108 мм ИНДЕКС К ПОЗИЦИИ: ТЕРм12-01-006-10 Индексы, декабрь 2012 ОЗП=10,26; ЭМ=4,506; ЗПМ=10,26; МАТ=4,378 НР (2434,41 руб.): 68%=80%*0.85 от ФОТ СП (1718,41 руб.): 48%=60%*0.8 от ФОТ | 100 м трубопровода | 0,19 19/100 | 35169.1 | 15851.29 | 18615.14 | 2990.89 | 6682.13 | 3011.75 | 3536.88 | 568.27 | 136 | 25.84 | 18.14 | 3.45
48 | ТЕРм12-18-001-10 | Изготовление узла трубопроводов из труб углеродистых и качественных сталей, монтируемого в помещениях или на открытых площадках в пределах цехов, диаметр трубопровода наружный 108 мм ИНДЕКС К ПОЗИЦИИ: ТЕРм12-18-001-10 Индексы, декабрь 2012 ОЗП=10,26; ЭМ=5,114; ЗПМ=10,26; МАТ=3,909 НР (1474,01 руб.): 56%=66%*0.85 от ФОТ СП 0%=0%*0.8 от ФОТ | 100 м | 0,19 19/100 | 17289.34 | 13287.11 | 2816.43 | 566.35 | 3284.97 | 2524.55 | 535.12 | 107.61 | 114 | 21.66 | 3.27 | 0.62
49 | ТСЦ-302-1320 | Трубопроводы из стальных электросварных труб с гильзами для отопления и водоснабжения, наружный диаметр 108 мм, толщина стенки 4 мм ИНДЕКС К ПОЗИЦИИ: ТСЦ-302-1320 Трубопроводы из стальных электросварных труб с гильзами для отопления и водоснабжения, наружный диаметр 108 мм, толщина стенки 4 мм МАТ=3,9454 | м | 19 | 286.75 |  |  |  | 5448.25
50 | ТЕРм12-01-006-12 | Трубопровод в дизельных, насосно-компрессорных, парокотельных и т.п., монтируемый из готовых узлов, на условное давление не более 2,5 МПа, диаметр труб наружный 159 мм ИНДЕКС К ПОЗИЦИИ: ТЕРм12-01-006-12 Индексы, декабрь 2012 ОЗП=10,26; ЭМ=4,49; ЗПМ=10,26; МАТ=4,037 НР (6224,73 руб.): 68%=80%*0.85 от ФОТ СП (4393,92 руб.): 48%=60%*0.8 от ФОТ | 100 м трубопровода | 0,4 40/100 | 42626.74 | 19464.45 | 22054.25 | 3420.58 | 17050.7 | 7785.78 | 8821.7 | 1368.23 | 167 | 66.8 | 20.85 | 8.34
51 | ТЕРм12-18-001-12 | Изготовление узла трубопроводов из труб углеродистых и качественных сталей, монтируемого в помещениях или на открытых площадках в пределах цехов, диаметр трубопровода наружный 159 мм ИНДЕКС К ПОЗИЦИИ: ТЕРм12-18-001-12 Индексы, декабрь 2012 ОЗП=10,26; ЭМ=5,093; ЗПМ=10,26; МАТ=3,74 НР (3170,13 руб.): 56%=66%*0.85 от ФОТ СП 0%=0%*0.8 от ФОТ | 100 м | 0,4 40/100 | 18570.13 | 13520.22 | 3373.35 | 632.12 | 7428.05 | 5408.09 | 1349.34 | 252.85 | 116 | 46.4 | 3.65 | 1.46
52 | ТСЦ-302-1322 | Трубопроводы из стальных электросварных труб с гильзами для отопления и водоснабжения, наружный диаметр 159 мм, толщина стенки 4 мм ИНДЕКС К ПОЗИЦИИ: ТСЦ-302-1322 Трубопроводы из стальных электросварных труб с гильзами для отопления и водоснабжения, наружный диаметр 159 мм, толщина стенки 4 мм МАТ=3,9409 | м | 40 | 479.17 |  |  |  | 19166.8
53 | ТЕРм12-01-006-13 | Трубопровод в дизельных, насосно-компрессорных, парокотельных и т.п., монтируемый из готовых узлов, на условное давление не более 2,5 МПа, диаметр труб наружный 219 мм ИНДЕКС К ПОЗИЦИИ: ТЕРм12-01-006-13 Индексы, декабрь 2012 ОЗП=10,26; ЭМ=4,514; ЗПМ=10,26; МАТ=3,71 НР (13968,27 руб.): 68%=80%*0.85 от ФОТ СП (9859,96 руб.): 48%=60%*0.8 от ФОТ | 100 м трубопровода | 0.68 | 52530.39 | 26690.77 | 23718.27 | 3517.44 | 35720.67 | 18149.72 | 16128.42 | 2391.86 | 229 | 155.72 | 21.4 | 14.55
54 | ТЕРм12-18-001-13 | Изготовление узла трубопроводов из труб углеродистых и качественных сталей, монтируемого в помещениях или на открытых площадках в пределах цехов, диаметр трубопровода наружный 219 мм ИНДЕКС К ПОЗИЦИИ: ТЕРм12-18-001-13 Индексы, декабрь 2012 ОЗП=10,26; ЭМ=5,087; ЗПМ=10,26; МАТ=3,534 НР (5536,23 руб.): 56%=66%*0.85 от ФОТ СП 0%=0%*0.8 от ФОТ | 100 м | 0,68 68/100 | 21021.25 | 13869.88 | 3544.11 | 668.54 | 14294.45 | 9431.52 | 2409.99 | 454.61 | 119 | 80.92 | 3.86 | 2.62
55 | ТСЦ-103-0189 | Трубы стальные электросварные прямошовные со снятой фаской из стали марок БСт2кп-БСт4кп и БСт2пс-БСт4пс наружный диаметр 219 мм, толщина стенки 5 мм ИНДЕКС К ПОЗИЦИИ: ТСЦ-103-0189 Трубы стальные электросварные прямошовные со снятой фаской из стали марок БСт2кп-БСт4кп и БСт2пс-БСт4пс наружный диаметр 219 мм, толщина стенки 5 мм МАТ=4,5848 | м | 68 | 840.62 |  |  |  | 57162.16
56 | ТЕРм12-01-006-14 | Трубопровод в дизельных, насосно-компрессорных, парокотельных и т.п., монтируемый из готовых узлов, на условное давление не более 2,5 МПа, диаметр труб наружный 273 мм ИНДЕКС К ПОЗИЦИИ: ТЕРм12-01-006-14 Индексы, декабрь 2012 ОЗП=10,26; ЭМ=4,524; ЗПМ=10,26; МАТ=3,396 НР (10976,19 руб.): 68%=80%*0.85 от ФОТ СП (7747,9 руб.): 48%=60%*0.8 от ФОТ | 100 м трубопровода | 0.5 | 56945.81 | 28672.19 | 24366.08 | 3610.7 | 28472.91 | 14336.1 | 12183.04 | 1805.35 | 246 | 123 | 21.94 | 10.97
57 | ТЕРм12-18-001-14 | Изготовление узла трубопроводов из труб углеродистых и качественных сталей, монтируемого в помещениях или на открытых площадках в пределах цехов, диаметр трубопровода наружный 273 мм ИНДЕКС К ПОЗИЦИИ: ТЕРм12-18-001-14 Индексы, декабрь 2012 ОЗП=10,26; ЭМ=5,084; ЗПМ=10,26; МАТ=3,506 НР (4465,77 руб.): 56%=66%*0.85 от ФОТ СП 0%=0%*0.8 от ФОТ | 100 м | 0.5 | 23716.5 | 15268.52 | 3721.89 | 680.65 | 11858.25 | 7634.26 | 1860.95 | 340.33 | 131 | 65.5 | 3.93 | 1.97
58 | ТСЦ-103-0196 | Трубы стальные электросварные прямошовные со снятой фаской из стали марок БСт2кп-БСт4кп и БСт2пс-БСт4пс наружный диаметр 273 мм, толщина стенки 6 мм ИНДЕКС К ПОЗИЦИИ: ТСЦ-103-0196 Трубы стальные электросварные прямошовные со снятой фаской из стали марок БСт2кп-БСт4кп и БСт2пс-БСт4пс наружный диаметр 273 мм, толщина стенки 6 мм МАТ=5,6384 | м | 50 | 1395.17 |  |  |  | 69758.5
59 | ТЕРм12-12-007-04 | Арматура приварная с электрическим приводом на условное давление до 4 МПа, диаметр условного прохода 65 мм ИНДЕКС К ПОЗИЦИИ: ТЕРм12-12-007-04 Индексы, декабрь 2012 ОЗП=10,26; ЭМ=4,807; ЗПМ=10,26; МАТ=4,657 НР (1310,8 руб.): 68%=80%*0.85 от ФОТ СП (925,27 руб.): 48%=60%*0.8 от ФОТ | 1 шт. | 2 | 1668.55 | 775.04 | 864.59 | 188.78 | 3337.1 | 1550.08 | 1729.18 | 377.56 | 6.65 | 13.3 | 1.09 | 2.18
60 | Прайс-лист | 3-х ходовой смешивающий вентиль O65 с приводом квс=90м3/ч, ру6, ESBE 3F65 (Заготовительно-складские расходы МАТ=2% к расх.) | шт | 2 | 8827,66 10212,39/1,18 |  |  |  | 17655.32
61 | ТЕРм12-12-007-06 | Арматура приварная с электрическим приводом на условное давление до 4 МПа, диаметр условного прохода 100 мм ИНДЕКС К ПОЗИЦИИ: ТЕРм12-12-007-06 Индексы, декабрь 2012 ОЗП=10,26; ЭМ=4,814; ЗПМ=10,26; МАТ=4,358 НР (1413,91 руб.): 68%=80%*0.85 от ФОТ СП (998,05 руб.): 48%=60%*0.8 от ФОТ | 1 шт. | 2 | 1774.62 | 850.86 | 887.46 | 188.78 | 3549.24 | 1701.72 | 1774.92 | 377.56 | 7.3 | 14.6 | 1.09 | 2.18
62 | Прайс-лист | 3-х ходовой смешивающий вентиль O100 с приводом квс=225м3/ч, ру6, ESBE 3F100 (Заготовительно-складские расходы МАТ=2% к расх.) | шт | 2 | 15773,51 18247,79/1,18 |  |  |  | 31547.02
63 | ТЕРм12-14-064-01 | Клапан стальной низкого давления, диаметр условного прохода 25 мм ИНДЕКС К ПОЗИЦИИ: ТЕРм12-14-064-01 Индексы, декабрь 2012 ОЗП=10,26; ЭМ=5,213; ЗПМ=10,26; МАТ=6,144 НР (539,38 руб.): 68%=80%*0.85 от ФОТ СП (380,74 руб.): 48%=60%*0.8 от ФОТ | 100 шт. | 0.02 | 44554.16 | 39395.12 | 2623.96 | 265.02 | 891.08 | 787.9 | 52.48 | 5.3 | 338 | 6.76 | 1.53 | 0.03
64 | Прайс-лист | Соленоидный 2-х ход. Клапан 1" Ру25 Тмах=80°С НЗ 220В (Заготовительно-складские расходы МАТ=2% к расх.) | шт | 2 | 3853,2 4457,63/1,18 |  |  |  | 7706.4
65 | Прайс-лист | Соленоидный 2-х ход. Клапан 1/2" Ру25 Тмах=80°С НЗ 220В (Заготовительно-складские расходы МАТ=2% к расх.) | шт | 1 | 2446,71 2830,51/1,18 |  |  |  | 2446.71
66 | ТЕР18-04-001-05 | Установка баков расширительных круглых и прямоугольных вместимостью 0,4 м3 ИНДЕКС К ПОЗИЦИИ: ТЕР18-04-001-05 Индексы, декабрь 2012 ОЗП=10,26; ЭМ=5,068; ЗПМ=10,26; МАТ=6,831 НР (480,78 руб.): 109%=128%*0.85 от ФОТ СП (247 руб.): 56%=83%*(0.85*0.8) от ФОТ | 1 бак | 1 | 5905.22 | 432.46 | 161.11 | 8.62 | 5905.22 | 432.46 | 161.11 | 8.62 | 4.03 | 4.03 | 0.05 | 0.05
67 | ТСЦ-301-0014 | Баки расширительные круглые вместимостью до 0,4 м3 ИНДЕКС К ПОЗИЦИИ: ТСЦ-301-0014 Баки расширительные круглые вместимостью до 0,4 м3 МАТ=6,8515 | шт. | -1 | 5298.4 |  |  |  | -5298.4
68 | Прайс-лист | Бак расширительный 400л (Заготовительно-складские расходы МАТ=2% к расх.) | шт | 1 | 14069,95 16277,00/1,18 |  |  |  | 14069.95
69 | ТЕР18-04-001-09 | Установка баков расширительных круглых и прямоугольных вместимостью 1 м3 ИНДЕКС К ПОЗИЦИИ: ТЕР18-04-001-09 Индексы, декабрь 2012 ОЗП=10,26; ЭМ=5,345; ЗПМ=10,26; МАТ=7,098 НР (2861,16 руб.): 109%=128%*0.85 от ФОТ СП (1469,96 руб.): 56%=83%*(0.85*0.8) от ФОТ | 1 бак | 2 | 9575.67 | 1298.61 | 267.46 | 13.85 | 19151.34 | 2597.22 | 534.92 | 27.7 | 12.1 | 24.2 | 0.08 | 0.16
70 | ТСЦ-301-0018 | Баки расширительные круглые вместимостью до 1 м3 ИНДЕКС К ПОЗИЦИИ: ТСЦ-301-0018 Баки расширительные круглые вместимостью до 1 м3 МАТ=7,1134 | шт. | -2 | 7986.29 |  |  |  | -15972.58
71 | Прайс-лист | Бак расширительный 1000л (Заготовительно-складские расходы МАТ=2% к расх.) | шт | 2 | 31646,47 36610,62/1,18 |  |  |  | 63292.94
72 | ТЕР18-04-001-03 | Установка баков расширительных круглых и прямоугольных вместимостью 0,2 м3 ИНДЕКС К ПОЗИЦИИ: ТЕР18-04-001-03 Индексы, декабрь 2012 ОЗП=10,26; ЭМ=5,068; ЗПМ=10,26; МАТ=7,091 НР (480,78 руб.): 109%=128%*0.85 от ФОТ СП (247 руб.): 56%=83%*(0.85*0.8) от ФОТ | 1 бак | 1 | 4081 | 432.46 | 161.11 | 8.62 | 4081 | 432.46 | 161.11 | 8.62 | 4.03 | 4.03 | 0.05 | 0.05
73 | ТСЦ-301-0012 | Баки расширительные круглые вместимостью до 0,2 м3 ИНДЕКС К ПОЗИЦИИ: ТСЦ-301-0012 Баки расширительные круглые вместимостью до 0,2 м3 МАТ=7,1257 | шт. | -1 | 3474.14 |  |  |  | -3474.14
74 | Прайс-лист | Бак расширительный 200л (Заготовительно-складские расходы МАТ=2% к расх.) | шт | 1 | 4939,52 8716,80/1,8 |  |  |  | 4939.52
75 | ТЕР18-06-002-07 | Установка грязевиков наружным диаметром патрубков до 219 мм ИНДЕКС К ПОЗИЦИИ: ТЕР18-06-002-07 Индексы, декабрь 2012 ОЗП=10,26; ЭМ=5,017; ЗПМ=10,26; МАТ=5,322 НР (1530,34 руб.): 109%=128%*0.85 от ФОТ СП (786,23 руб.): 56%=83%*(0.85*0.8) от ФОТ | 1 шт. | 1 | 17000.39 | 1386.64 | 223.91 | 17.34 | 17000.39 | 1386.64 | 223.91 | 17.34 | 12.32 | 12.32 | 0.1 | 0.1
76 | ТЕРм06-03-022-06 | Установка бака аккумуляторный, поставляемый в собранном виде ИНДЕКС К ПОЗИЦИИ: ТЕРм06-03-022-06 Индексы, декабрь 2012 ОЗП=10,26; ЭМ=4,418; ЗПМ=10,26; МАТ=4,054 НР (4481,56 руб.): 68%=80%*0.85 от ФОТ СП (3163,45 руб.): 48%=60%*0.8 от ФОТ | 1 т | 0.4 | 21867.42 | 15775.98 | 5299.61 | 700.35 | 8746.97 | 6310.39 | 2119.84 | 280.14 | 147 | 58.8 | 4.56 | 1.82
77 | Прайс-лист | Бак-аккумулятор горячей воды 4000 л (Заготовительно-складские расходы МАТ=2% к расх.) | шт | 1 | 13185,87 15254,24/1,18 |  |  |  | 13185.87
78 | ТЕРм06-03-022-04 | Установка бака, вместимость 1 м3 ИНДЕКС К ПОЗИЦИИ: ТЕРм06-03-022-04 Индексы, декабрь 2012 ОЗП=10,26; ЭМ=4,404; ЗПМ=10,26; МАТ=5,258 НР (1288,99 руб.): 68%=80%*0.85 от ФОТ СП (909,87 руб.): 48%=60%*0.8 от ФОТ | 1 т | 0.03 | 82290.95 | 60353.42 | 20095.54 | 2832.27 | 2468.73 | 1810.6 | 602.87 | 84.97 | 570 | 17.1 | 18.44 | 0.55
79 | Прайс-лист | Бак химочищенной воды 1000 л (Заготовительно-складские расходы МАТ=2% к расх.) | шт | 1 | 42487,78 49152,54/1,18 |  |  |  | 42487.78
80 | ТЕРм12-12-005-13 | Арматура приварная с ручным приводом или без привода водопроводная на условное давление до 4 МПа, диаметр условного прохода 200 мм ИНДЕКС К ПОЗИЦИИ: ТЕРм12-12-005-13 Индексы, декабрь 2012 ОЗП=10,26; ЭМ=4,795; ЗПМ=10,26; МАТ=4,014 НР (2014,76 руб.): 68%=80%*0.85 от ФОТ СП (1422,18 руб.): 48%=60%*0.8 от ФОТ | 1 шт. | 2 | 2473.88 | 1235.51 | 1172.91 | 245.93 | 4947.76 | 2471.02 | 2345.82 | 491.86 | 10.6 | 21.2 | 1.42 | 2.84
81 | Прайс-лист | Кран шаровый стальной приварной ф 200 BALLOMAX (Заготовительно-складские расходы МАТ=2% к расх.) | шт | 2 | 21801,41 25221,24/1,18 |  |  |  | 43602.82
82 | ТЕРм12-12-004-09 | Арматура фланцевая с электрическим приводом на условное давление до 10 МПа, диаметр условного прохода 200 мм ИНДЕКС К ПОЗИЦИИ: ТЕРм12-12-004-09 Индексы, декабрь 2012 ОЗП=10,26; ЭМ=4,865; ЗПМ=10,26; МАТ=4,496 НР (12033,72 руб.): 68%=80%*0.85 от ФОТ СП (8494,39 руб.): 48%=60%*0.8 от ФОТ | 1 шт. | 6 | 6307.8 | 2156.24 | 3736.17 | 793.2 | 37846.8 | 12937.44 | 22417.02 | 4759.2 | 18.5 | 111 | 4.58 | 27.48
83 | Прайс-лист | Кран шаровый стальной фланцевый ф 200 BALLOMAX (Заготовительно-складские расходы МАТ=2% к расх.) | шт | 6 | 26909,83 31130,98/1,18 |  |  |  | 161458.98
84 | ТЕРм12-12-004-08 | Арматура фланцевая с электрическим приводом на условное давление до 10 МПа, диаметр условного прохода 150 мм ИНДЕКС К ПОЗИЦИИ: ТЕРм12-12-004-08 Индексы, декабрь 2012 ОЗП=10,26; ЭМ=4,857; ЗПМ=10,26; МАТ=4,606 НР (3178,08 руб.): 68%=80%*0.85 от ФОТ СП (2243,35 руб.): 48%=60%*0.8 от ФОТ | 1 шт. | 2 | 4884.96 | 1713.32 | 2911.82 | 623.5 | 9769.92 | 3426.64 | 5823.64 | 1247 | 14.7 | 29.4 | 3.6 | 7.2
85 | Прайс-лист | Кран шаровый стальной фланцевый ф 150 BALLOMAX (Заготовительно-складские расходы МАТ=2% к расх.) | шт | 2 | 13406,72 15509,73/1,18 |  |  |  | 26813.44
86 | ТЕРм12-12-004-06 | Арматура фланцевая с электрическим приводом на условное давление до 10 МПа, диаметр условного прохода 100 мм ИНДЕКС К ПОЗИЦИИ: ТЕРм12-12-004-06 Индексы, декабрь 2012 ОЗП=10,26; ЭМ=4,847; ЗПМ=10,26; МАТ=4,816 НР (6124,93 руб.): 68%=80%*0.85 от ФОТ СП (4323,48 руб.): 48%=60%*0.8 от ФОТ | 1 шт. | 5 | 3674.4 | 1328.67 | 2184.2 | 472.78 | 18372 | 6643.35 | 10921 | 2363.9 | 11.4 | 57 | 2.73 | 13.65
87 | Прайс-лист | Кран шаровый стальной фланцевый ф 100 BALLOMAX (Заготовительно-складские расходы МАТ=2% к расх.) | шт | 5 | 6346,12 7341,60/1,18 |  |  |  | 31730.6
88 | ТЕРм12-12-002-08 | Арматура фланцевая с ручным приводом или без привода водопроводная на условное давление до 10 МПа, диаметр условного прохода 65 мм ИНДЕКС К ПОЗИЦИИ: ТЕРм12-12-002-08 Индексы, декабрь 2012 ОЗП=10,26; ЭМ=4,797; ЗПМ=10,26; МАТ=4,848 НР (698,73 руб.): 68%=80%*0.85 от ФОТ СП (493,22 руб.): 48%=60%*0.8 от ФОТ | 1 шт. | 1 | 1890.02 | 800.69 | 995.71 | 226.85 | 1890.02 | 800.69 | 995.71 | 226.85 | 6.87 | 6.87 | 1.31 | 1.31
89 | ТСЦ-507-1001 | Фланцы стальные плоские приварные из стали ВСт3сп2, ВСт3сп3, давлением 1,6 МПа (16 кгс/см2), диаметром 65 мм ИНДЕКС К ПОЗИЦИИ: ТСЦ-507-1001 Фланцы стальные плоские приварные из стали ВСт3сп2, ВСт3сп3, давлением 1,6 МПа (16 кгс/см2), диаметром 65 мм МАТ=6,9826 | шт. | 2 | 208.92 |  |  |  | 417.84
90 | Прайс-лист | Кран шаровый стальной фланцевый ф65 (Заготовительно-складские расходы МАТ=2% к расх.) | шт | 1 | 3412,49 3947,79/1,18 |  |  |  | 3412.49
91 | ТЕРм12-12-004-09 | Арматура фланцевая с электрическим приводом на условное давление до 10 МПа, диаметр условного прохода 200 мм ИНДЕКС К ПОЗИЦИИ: ТЕРм12-12-004-09 Индексы, декабрь 2012 ОЗП=10,26; ЭМ=4,865; ЗПМ=10,26; МАТ=4,496 НР (8022,48 руб.): 68%=80%*0.85 от ФОТ СП (5662,92 руб.): 48%=60%*0.8 от ФОТ | 1 шт. | 4 | 6307.8 | 2156.24 | 3736.17 | 793.2 | 25231.2 | 8624.96 | 14944.68 | 3172.8 | 18.5 | 74 | 4.58 | 18.32
92 | Прайс-лист | Затвор дисковый поворотный Ду 200 Ру16 ADL с редуктором (Заготовительно-складские расходы МАТ=2% к расх.) | шт | 4 | 6613,09 7650,44/1,18 |  |  |  | 26452.36
93 | ТЕРм12-12-004-08 | Арматура фланцевая с электрическим приводом на условное давление до 10 МПа, диаметр условного прохода 150 мм ИНДЕКС К ПОЗИЦИИ: ТЕРм12-12-004-08 Индексы, декабрь 2012 ОЗП=10,26; ЭМ=4,857; ЗПМ=10,26; МАТ=4,606 НР (3178,08 руб.): 68%=80%*0.85 от ФОТ СП (2243,35 руб.): 48%=60%*0.8 от ФОТ | 1 шт. | 2 | 4884.96 | 1713.32 | 2911.82 | 623.5 | 9769.92 | 3426.64 | 5823.64 | 1247 | 14.7 | 29.4 | 3.6 | 7.2
94 | Прайс-лист | Затвор дисковый поворотный ф150 Ру16 ADL с редуктором (Заготовительно-складские расходы МАТ=2% к расх.) | шт | 2 | 5106,12 5907,08/1,18 |  |  |  | 10212.24
95 | ТЕРм12-12-004-06 | Арматура фланцевая с электрическим приводом на условное давление до 10 МПа, диаметр условного прохода 100 мм ИНДЕКС К ПОЗИЦИИ: ТЕРм12-12-004-06 Индексы, декабрь 2012 ОЗП=10,26; ЭМ=4,847; ЗПМ=10,26; МАТ=4,816 НР (2449,97 руб.): 68%=80%*0.85 от ФОТ СП (1729,39 руб.): 48%=60%*0.8 от ФОТ | 1 шт. | 2 | 3674.4 | 1328.67 | 2184.2 | 472.78 | 7348.8 | 2657.34 | 4368.4 | 945.56 | 11.4 | 22.8 | 2.73 | 5.46
96 | Прайс-лист | Затвор дисковый поворотный ф100 Ру16 (Заготовительно-складские расходы МАТ=2% к расх.) | шт | 2 | 1638,55 1895,58/1,18 |  |  |  | 3277.1
97 | ТЕРм12-12-004-05 | Арматура фланцевая с электрическим приводом на условное давление до 10 МПа, диаметр условного прохода 80 мм ИНДЕКС К ПОЗИЦИИ: ТЕРм12-12-004-05 Индексы, декабрь 2012 ОЗП=10,26; ЭМ=4,855; ЗПМ=10,26; МАТ=5,02 НР (3566,27 руб.): 68%=80%*0.85 от ФОТ СП (2517,37 руб.): 48%=60%*0.8 от ФОТ | 1 шт. | 4 | 2584.71 | 990.71 | 1493.11 | 320.42 | 10338.84 | 3962.84 | 5972.44 | 1281.68 | 8.5 | 34 | 1.85 | 7.4
98 | Прайс-лист | Затвор дисковый поворотный ф80 Ру16 ADL с редуктором (Заготовительно-складские расходы МАТ=2% к расх.) | шт | 4 | 1362,4 1576,11/1,18 |  |  |  | 5449.6
99 | ТЕРм12-12-004-04 | Арматура фланцевая с электрическим приводом на условное давление до 10 МПа, диаметр условного прохода 65 мм ИНДЕКС К ПОЗИЦИИ: ТЕРм12-12-004-04 Индексы, декабрь 2012 ОЗП=10,26; ЭМ=4,841; ЗПМ=10,26; МАТ=4,933 НР (7062,75 руб.): 68%=80%*0.85 от ФОТ СП (4985,47 руб.): 48%=60%*0.8 от ФОТ | 1 шт. | 8 | 2545.9 | 977.88 | 1471.03 | 320.42 | 20367.2 | 7823.04 | 11768.24 | 2563.36 | 8.39 | 67.12 | 1.85 | 14.8
100 | Прайс-лист | Затвор дисковый поворотный ф65 Ру16 ADL с редуктором (Заготовительно-складские расходы МАТ=2% к расх.) | шт | 8 | 1356,28 1569,03/1,18 |  |  |  | 10850.24
101 | ТЕРм12-12-004-03 | Арматура фланцевая с электрическим приводом на условное давление до 10 МПа, диаметр условного прохода 50 мм ИНДЕКС К ПОЗИЦИИ: ТЕРм12-12-004-03 Индексы, декабрь 2012 ОЗП=10,26; ЭМ=4,826; ЗПМ=10,26; МАТ=5,606 НР (857,52 руб.): 68%=80%*0.85 от ФОТ СП (605,31 руб.): 48%=60%*0.8 от ФОТ | 1 шт. | 1 | 2449.95 | 940.64 | 1448.72 | 320.42 | 2449.95 | 940.64 | 1448.72 | 320.42 | 8.07 | 8.07 | 1.85 | 1.85
102 | Прайс-лист | Затвор дисковый поворотный ф50 Ру16 (Заготовительно-складские расходы МАТ=2% к расх.) | шт | 1 | 1231,59 1424,78/1,18 |  |  |  | 1231.59
104 | Прайс-лист | Затвор дисковый поворотный ф 40 Ру16 ADL (Заготовительно-складские расходы МАТ=2% к расх.) | шт | 16 | 1211,7 1401,77/1,18 |  |  |  | 19387.2
105 | ТЕРм12-12-005-07 | Арматура приварная с ручным приводом или без привода водопроводная на условное давление до 4 МПа, диаметр условного прохода 50 мм ИНДЕКС К ПОЗИЦИИ: ТЕРм12-12-005-07 Индексы, декабрь 2012 ОЗП=10,26; ЭМ=4,796; ЗПМ=10,26; МАТ=4,531 НР (768,85 руб.): 68%=80%*0.85 от ФОТ СП (542,72 руб.): 48%=60%*0.8 от ФОТ | 1 шт. | 2 | 805.71 | 508.18 | 277.64 | 57.15 | 1611.42 | 1016.36 | 555.28 | 114.3 | 4.36 | 8.72 | 0.33 | 0.66
106 | Прайс-лист | Кран шаровый латунный DN 50 (Заготовительно-складские расходы МАТ=2% к расх.) | шт | 2 | 745,83 862,83/1,18 |  |  |  | 1491.66
107 | ТЕРм12-12-004-01 | Арматура фланцевая с электрическим приводом на условное давление до 10 МПа, диаметр условного прохода 32 мм ИНДЕКС К ПОЗИЦИИ: ТЕРм12-12-004-01 Индексы, декабрь 2012 ОЗП=10,26; ЭМ=4,836; ЗПМ=10,26; МАТ=6,522 НР (1223,73 руб.): 68%=80%*0.85 от ФОТ СП (863,81 руб.): 48%=60%*0.8 от ФОТ | 1 шт. | 2 | 1602.81 | 711.02 | 861.92 | 188.78 | 3205.62 | 1422.04 | 1723.84 | 377.56 | 6.1 | 12.2 | 1.09 | 2.18
108 | Прайс-лист | Затвор дисковый поворотный ф 32 Ру16 ADL (Заготовительно-складские расходы МАТ=2% к расх.) |  | 2 | 1285,14 1486,73/1,18 |  |  |  | 2570.28
109 | ТЕРм11-02-042-03 | Клапан балансировочный, диаметр условного прохода 25; 32 мм ИНДЕКС К ПОЗИЦИИ: ТЕРм11-02-042-03 Индексы, декабрь 2012 ОЗП=10,26; ЭМ=5,33; ЗПМ=10,26; МАТ=4,642 НР (104,24 руб.): 68%=80%*0.85 от ФОТ СП (73,58 руб.): 48%=60%*0.8 от ФОТ | 1 шт. | 1 | 449.26 | 118.61 | 296.4 | 34.68 | 449.26 | 118.61 | 296.4 | 34.68 | 1.12 | 1.12 | 0.2 | 0.2
110 | Прайс-лист | Клапан балансировочный квс=14,2 Ру20, нар.рез. 1 1/2" ТАС STAD-C ф32 (Заготовительно-складские расходы МАТ=2% к расх.) | шт | 1 | 5890,2 6814,16/1,18 |  |  |  | 5890.2
111 | ТЕРм12-09-026-02прим | Компенсатор резиновый антивибрационный фланцевый ИНДЕКС К ПОЗИЦИИ: ТЕРм12-09-026-02 Индексы выпуск №3, июнь 2012 ОЗП=9,74; ЭМ=5,072; ЗПМ=9,74; МАТ=9,74 НР (5779,67 руб.): 68%=80%*0.85 от ФОТ СП (4079,77 руб.): 48%=60%*0.8 от ФОТ | 1 шт. | 4 | 2274.29 | 2113.39 | 118.63 | 11.49 | 9097.16 | 8453.56 | 474.52 | 45.96 | 19.1 | 76.4 | 0.07 | 0.28
112 | Прайс-лист | Виброкомпенсатор резин. ф200 (Заготовительно-складские расходы МАТ=2% к расх.) | шт | 4 | 4165,21 4818,58/1,18 |  |  |  | 16660.84
113 | ТЕР18-06-007-09 | Установка фильтров диаметром 200 мм ИНДЕКС К ПОЗИЦИИ: ТЕР18-06-007-09 Индексы, декабрь 2012 ОЗП=10,26; ЭМ=5,269; ЗПМ=10,26; МАТ=3,086 НР (3308,11 руб.): 109%=128%*0.85 от ФОТ СП (1699,58 руб.): 56%=83%*(0.85*0.8) от ФОТ | 10 фильтров | 0.5 | 71965.18 | 5938.28 | 2045.85 | 131.64 | 35982.59 | 2969.14 | 1022.93 | 65.82 | 52.76 | 26.38 | 0.76 | 0.38
114 | ТСЦ-301-1221 | Фильтры для очистки воды в трубопроводах систем отопления диаметром 150 мм ИНДЕКС К ПОЗИЦИИ: ТСЦ-301-1221 Фильтры для очистки воды в трубопроводах систем отопления диаметром 150 мм МАТ=3,086 | шт. | -5 | 6379.56 |  |  |  | -31897.8
115 | Прайс-лист | Фильтр фланцевый сетчатый ф200 Ру16 IS 16F-200 (Заготовительно-складские расходы МАТ=2% к расх.) | шт | 5 | 11550,16 13361,95/1,18 |  |  |  | 57750.8
116 | ТЕР18-06-007-09 | Установка фильтров диаметром 200 мм ИНДЕКС К ПОЗИЦИИ: ТЕР18-06-007-09 Индексы, декабрь 2012 ОЗП=10,26; ЭМ=5,269; ЗПМ=10,26; МАТ=3,086 НР (1323,25 руб.): 109%=128%*0.85 от ФОТ СП (679,83 руб.): 56%=83%*(0.85*0.8) от ФОТ | 10 фильтров | 0.2 | 71965.18 | 5938.28 | 2045.85 | 131.64 | 14393.04 | 1187.66 | 409.17 | 26.33 | 52.76 | 10.55 | 0.76 | 0.15
117 | ТСЦ-301-1221 | Фильтры для очистки воды в трубопроводах систем отопления диаметром 150 мм ИНДЕКС К ПОЗИЦИИ: ТСЦ-301-1221 Фильтры для очистки воды в трубопроводах систем отопления диаметром 150 мм МАТ=3,086 | шт. | -2 | 6379.56 |  |  |  | -12759.12
118 | Прайс-лист | Фильтр фланцевый сетчатый с магнитной вставкой Ду 200 Ру16 IS 16F МВ-200 (Заготовительно-складские расходы МАТ=2% к расх.) | шт | 2 | 13347,03 15440,68/1,18 |  |  |  | 26694.06
119 | ТЕР18-06-007-09 | Установка фильтров диаметром 150 мм ИНДЕКС К ПОЗИЦИИ: ТЕР18-06-007-09 Индексы, декабрь 2012 ОЗП=10,26; ЭМ=5,269; ЗПМ=10,26; МАТ=3,086 НР (1323,25 руб.): 109%=128%*0.85 от ФОТ СП (679,83 руб.): 56%=83%*(0.85*0.8) от ФОТ | 10 фильтров | 0.2 | 71965.18 | 5938.28 | 2045.85 | 131.64 | 14393.04 | 1187.66 | 409.17 | 26.33 | 52.76 | 10.55 | 0.76 | 0.15
120 | ТСЦ-301-1221 | Фильтры для очистки воды в трубопроводах систем отопления диаметром 150 мм ИНДЕКС К ПОЗИЦИИ: ТСЦ-301-1221 Фильтры для очистки воды в трубопроводах систем отопления диаметром 150 мм МАТ=3,086 | шт. | -2 | 6379.56 |  |  |  | -12759.12
121 | Прайс-лист | Фильтр фланцевый сетчатый с магнитной вставкой Ду 150 Ру16 IS 16F МВ-200 (Заготовительно-складские расходы МАТ=2% к расх.) |  | 2 | 8426,06 9747,79/1,18 |  |  |  | 16852.12
122 | ТЕР18-06-007-07 | Установка фильтров диаметром 100 мм ИНДЕКС К ПОЗИЦИИ: ТЕР18-06-007-07 Индексы, декабрь 2012 ОЗП=10,26; ЭМ=5,144; ЗПМ=10,26; МАТ=2,188 НР (672,72 руб.): 109%=128%*0.85 от ФОТ СП (345,62 руб.): 56%=83%*(0.85*0.8) от ФОТ | 10 фильтров | 0.3 | 28978.33 | 2000.08 | 956.48 | 57.15 | 8693.5 | 600.02 | 286.94 | 17.15 | 17.77 | 5.33 | 0.33 | 0.1
123 | ТСЦ-301-1219 | Фильтры для очистки воды в трубопроводах систем отопления диаметром 100 мм ИНДЕКС К ПОЗИЦИИ: ТСЦ-301-1219 Фильтры для очистки воды в трубопроводах систем отопления диаметром 100 мм МАТ=2,1852 | шт. | -3 | 2591.19 |  |  |  | -7773.57
124 | Прайс-лист | Фильтр фланцевый сетчатый с магнитной вставкой Ду 100 Ру16 IS 16F МВ-200 (Заготовительно-складские расходы МАТ=2% к расх.) | шт | 3 | 4023,71 4654,87/1,18 |  |  |  | 12071.13
125 | ТЕР18-06-007-07 | Установка фильтров диаметром 100 мм ИНДЕКС К ПОЗИЦИИ: ТЕР18-06-007-07 Индексы, декабрь 2012 ОЗП=10,26; ЭМ=5,144; ЗПМ=10,26; МАТ=2,188 НР (224,25 руб.): 109%=128%*0.85 от ФОТ СП (115,21 руб.): 56%=83%*(0.85*0.8) от ФОТ | 10 фильтров | 0.1 | 28978.33 | 2000.08 | 956.48 | 57.15 | 2897.83 | 200.01 | 95.65 | 5.72 | 17.77 | 1.78 | 0.33 | 0.03
126 | ТСЦ-301-1219 | Фильтры для очистки воды в трубопроводах систем отопления диаметром 100 мм ИНДЕКС К ПОЗИЦИИ: ТСЦ-301-1219 Фильтры для очистки воды в трубопроводах систем отопления диаметром 100 мм МАТ=2,1852 | шт. | -1 | 2591.19 |  |  |  | -2591.19
127 | Прайс-лист | Фильтр фланцевый сетчатый Ду 100 Ру16 IS 16F-100 (Заготовительно-складские расходы МАТ=2% к расх.) | шт | 1 | 2947,39 3409,73/1,18 |  |  |  | 2947.39
128 | ТЕР18-06-007-05 | Установка фильтров диаметром 65 мм ИНДЕКС К ПОЗИЦИИ: ТЕР18-06-007-05 Индексы, декабрь 2012 ОЗП=10,26; ЭМ=5,517; ЗПМ=10,26; МАТ=2,042 НР (150,53 руб.): 109%=128%*0.85 от ФОТ СП (77,34 руб.): 56%=83%*(0.85*0.8) от ФОТ | 10 фильтров | 0.1 | 20897.89 | 1361.91 | 682.45 | 19.08 | 2089.79 | 136.19 | 68.25 | 1.91 | 12.1 | 1.21 | 0.11 | 0.01
129 | ТСЦ-301-1217 | Фильтры для очистки воды в трубопроводах систем отопления диаметром 65 мм ИНДЕКС К ПОЗИЦИИ: ТСЦ-301-1217 Фильтры для очистки воды в трубопроводах систем отопления диаметром 65 мм МАТ=2,0407 | шт. | -1 | 1881.34 |  |  |  | -1881.34
130 | Прайс-лист | Фильтр фланцевый сетчатый с магнитной вставкой Ду 65 Ру16 IS 16F МВ-65 (Заготовительно-складские расходы МАТ=2% к расх.) | шт | 1 | 2455,53 2840,71/1,18 |  |  |  | 2455.53
131 | ТЕР18-06-007-05 | Установка фильтров диаметром 65 мм ИНДЕКС К ПОЗИЦИИ: ТЕР18-06-007-05 Индексы, декабрь 2012 ОЗП=10,26; ЭМ=5,517; ЗПМ=10,26; МАТ=2,042 НР (301,06 руб.): 109%=128%*0.85 от ФОТ СП (154,67 руб.): 56%=83%*(0.85*0.8) от ФОТ | 10 фильтров | 0.2 | 20897.89 | 1361.91 | 682.45 | 19.08 | 4179.58 | 272.38 | 136.49 | 3.82 | 12.1 | 2.42 | 0.11 | 0.02
132 | ТСЦ-301-1217 | Фильтры для очистки воды в трубопроводах систем отопления диаметром 65 мм ИНДЕКС К ПОЗИЦИИ: ТСЦ-301-1217 Фильтры для очистки воды в трубопроводах систем отопления диаметром 65 мм МАТ=2,0407 | шт. | -2 | 1881.34 |  |  |  | -3762.68
133 | Прайс-лист | Фильтр фланцевый сетчатый с магнитной вставкой Ду 65 Ру16 IS 16F (Заготовительно-складские расходы МАТ=2% к расх.) | шт | 2 | 4475,87 5177,97/1,18 |  |  |  | 8951.74
134 | ТЕР18-06-007-03 | Установка фильтров диаметром 40 мм ИНДЕКС К ПОЗИЦИИ: ТЕР18-06-007-03 Индексы, декабрь 2012 ОЗП=10,26; ЭМ=5,555; ЗПМ=10,26; МАТ=1,606 НР (122,27 руб.): 109%=128%*0.85 от ФОТ СП (62,82 руб.): 56%=83%*(0.85*0.8) от ФОТ | 10 фильтров | 0.1 | 12511.54 | 1116.49 | 516.23 | 5.23 | 1251.15 | 111.65 | 51.62 | 0.52 | 9.92 | 0.99 | 0.03
135 | ТСЦ-301-1215 | Фильтры для очистки воды в трубопроводах систем отопления диаметром 40 мм ИНДЕКС К ПОЗИЦИИ: ТСЦ-301-1215 Фильтры для очистки воды в трубопроводах систем отопления диаметром 40 мм МАТ=1,6037 | шт. | -1 | 1084.52 |  |  |  | -1084.52
136 | Прайс-лист | Фильтр фланцевый сетчатый ф40 Ру16 IS 16F-40 (Заготовительно-складские расходы МАТ=2% к расх.) | шт | 1 | 810,09 937,17/1,18 |  |  |  | 810.09
137 | ТЕРм12-12-004-09 | Арматура фланцевая с электрическим приводом на условное давление до 10 МПа, диаметр условного прохода 200 мм ИНДЕКС К ПОЗИЦИИ: ТЕРм12-12-004-09 Индексы, декабрь 2012 ОЗП=10,26; ЭМ=4,865; ЗПМ=10,26; МАТ=4,496 НР (10028,1 руб.): 68%=80%*0.85 от ФОТ СП (7078,66 руб.): 48%=60%*0.8 от ФОТ | 1 шт. | 5 | 6307.8 | 2156.24 | 3736.17 | 793.2 | 31539 | 10781.2 | 18680.85 | 3966 | 18.5 | 92.5 | 4.58 | 22.9
138 | Прайс-лист | Клапан обратный межфланц. VYC172-01-200 ф200 (Заготовительно-складские расходы МАТ=2% к расх.) | шт | 5 | 33439,54 38684,96/1,18 |  |  |  | 167197.7
139 | ТЕРм12-12-004-06 | Арматура фланцевая с электрическим приводом на условное давление до 10 МПа, диаметр условного прохода 100 мм ИНДЕКС К ПОЗИЦИИ: ТЕРм12-12-004-06 Индексы, декабрь 2012 ОЗП=10,26; ЭМ=4,847; ЗПМ=10,26; МАТ=4,816 НР (2449,97 руб.): 68%=80%*0.85 от ФОТ СП (1729,39 руб.): 48%=60%*0.8 от ФОТ | 1 шт. | 2 | 3674.4 | 1328.67 | 2184.2 | 472.78 | 7348.8 | 2657.34 | 4368.4 | 945.56 | 11.4 | 22.8 | 2.73 | 5.46
140 | Прайс-лист | Клапан обратный межфланц. VYC170-03-065 O65 (Заготовительно-складские расходы МАТ=2% к расх.) | шт | 2 | 6925,2 8011,50/1,18 |  |  |  | 13850.4
141 | ТЕРм12-12-004-02 | Арматура фланцевая с электрическим приводом на условное давление до 10 МПа, диаметр условного прохода 40 мм ИНДЕКС К ПОЗИЦИИ: ТЕРм12-12-004-02 Индексы, декабрь 2012 ОЗП=10,26; ЭМ=4,833; ЗПМ=10,26; МАТ=5,94 НР (3400,48 руб.): 68%=80%*0.85 от ФОТ СП (2400,34 руб.): 48%=60%*0.8 от ФОТ | 1 шт. | 5 | 1843.08 | 775.04 | 1025.27 | 225.1 | 9215.4 | 3875.2 | 5126.35 | 1125.5 | 6.65 | 33.25 | 1.3 | 6.5
142 | Прайс-лист | Клапан обратный межфланц. VYC170-03-040 ф40 (Заготовительно-складские расходы МАТ=2% к расх.) | шт | 5 | 3817,16 4415,93/1,18 |  |  |  | 19085.8
143 | ТЕРм12-12-004-01 | Арматура фланцевая с электрическим приводом на условное давление до 10 МПа, диаметр условного прохода 25 мм ИНДЕКС К ПОЗИЦИИ: ТЕРм12-12-004-01 Индексы, декабрь 2012 ОЗП=10,26; ЭМ=4,836; ЗПМ=10,26; МАТ=6,522 НР (611,86 руб.): 68%=80%*0.85 от ФОТ СП (431,9 руб.): 48%=60%*0.8 от ФОТ | 1 шт. | 1 | 1602.81 | 711.02 | 861.92 | 188.78 | 1602.81 | 711.02 | 861.92 | 188.78 | 6.1 | 6.1 | 1.09 | 1.09
144 | Прайс-лист | Клапан обратный пруж.муфт. ф25 (Заготовительно-складские расходы МАТ=2% к расх.) | шт | 1 | 179,76 207,96/1,18 |  |  |  | 179.76
145 | ТЕРм12-12-004-03 | Арматура фланцевая с электрическим приводом на условное давление до 10 МПа, диаметр условного прохода 50 мм ИНДЕКС К ПОЗИЦИИ: ТЕРм12-12-004-03 Индексы, декабрь 2012 ОЗП=10,26; ЭМ=4,826; ЗПМ=10,26; МАТ=5,606 НР (3430,08 руб.): 68%=80%*0.85 от ФОТ СП (2421,24 руб.): 48%=60%*0.8 от ФОТ | 1 шт. | 4 | 2449.95 | 940.64 | 1448.72 | 320.42 | 9799.8 | 3762.56 | 5794.88 | 1281.68 | 8.07 | 32.28 | 1.85 | 7.4
146 | Прайс-лист | Клапан предохр.фланц. ф50/80 АДЛ 496-01-16-050*080-5,0 (Заготовительно-складские расходы МАТ=2% к расх.) | шт | 2 | 21885,55 25318,58/1,18 |  |  |  | 43771.1
147 | Прайс-лист | Клапан предохр.фланц. ф50/80 АДЛ 496-01-16-050*080-6,0 (Заготовительно-складские расходы МАТ=2% к расх.) | шт | 2 | 22910,6 26504,42/1,18 |  |  |  | 45821.2
148 | ТЕР26-01-009-01 | Изоляция трубопроводов матами минераловатными марок 75, 100, плитами минераловатными на синтетическом связующем марки 75 ИНДЕКС К ПОЗИЦИИ: ТЕР26-01-009-01 Индексы, декабрь 2012 ОЗП=10,26; ЭМ=5,994; ЗПМ=10,26; МАТ=2,935 НР (13874,5 руб.): 85%=100%*0.85 от ФОТ СП (7835,01 руб.): 48%=70%*(0.85*0.8) от ФОТ | 1 м3 изоляции | 7.32 | 7003.99 | 2229.91 | 478.86 |  | 51269.21 | 16322.94 | 3505.26 |  | 18.85 | 137.98
149 | ТЕР26-01-050-01 | Покрытие поверхности изоляции трубопроводов фольгой алюминиевой дублированной ИНДЕКС К ПОЗИЦИИ: ТЕР26-01-050-01 Индексы, декабрь 2012 ОЗП=10,26; ЭМ=5,272; ЗПМ=10,26; МАТ=2,362 НР (22725,67 руб.): 85%=100%*0.85 от ФОТ СП (12833,32 руб.): 48%=70%*(0.85*0.8) от ФОТ | 100 м2 поверхности покрытия изоляции | 1.36 | 39023.71 | 19658.88 | 259.49 |  | 53072.25 | 26736.08 | 352.91 |  | 156.67 | 213.07
150 | ТЕР26-01-017-01 | Изоляция трубопроводов изделиями из вспененного каучука («Армофлекс»), вспененного полиэтилена («Термофлекс») трубками ИНДЕКС К ПОЗИЦИИ: ТЕР26-01-017-01 Индексы, декабрь 2012 ОЗП=10,26; ЭМ=5,972; ЗПМ=10,26; МАТ=1,155 НР (5104,64 руб.): 85%=100%*0.85 от ФОТ СП (2882,62 руб.): 48%=70%*(0.85*0.8) от ФОТ | 10 м трубопровода | 14.2 | 3841.84 | 422.92 | 188.48 |  | 54554.13 | 6005.46 | 2676.42 |  | 3.52 | 49.98
151 | ТСЦ-101-2466 | Краска «Армофиниш» ИНДЕКС К ПОЗИЦИИ: ТСЦ-101-2466 Краска 'Армофиниш' МАТ=2,0477 | л | -20.42 | 727.24 |  |  |  | -14850.24
152 | ТСЦ-104-0162 | Трубки из вспененного полиэтилена (пенополиэтилен) «Термофлекс» диаметром 108х13 мм ИНДЕКС К ПОЗИЦИИ: ТСЦ-104-0162 Трубки из вспененного полиэтилена (пенополиэтилен) 'Термофлекс' диаметром 108х13 мм МАТ=0,8016 | м | -156.2 | 155.13 |  |  |  | -24231.31
153 | ТСЦ-506-0879 | Листы алюминиевые марки АД1Н, толщиной 0,5 мм ИНДЕКС К ПОЗИЦИИ: ТСЦ-506-0879 Листы алюминиевые марки АД1Н, толщиной 0,5 мм МАТ=3,9935 | кг | -0.4686 | 221.88 |  |  |  | -103.97
154 | Прайс-лист | Цилиндры минераловатные кашированные аллюм.фольгой Ду 100 (Заготовительно-складские расходы МАТ=2% к расх.) | м | 39 | 523,99 606,19/1,18 |  |  |  | 20435.61
155 | Прайс-лист | Цилиндры минераловатные кашированные аллюм.фольгой ДУ 80 (Заготовительно-складские расходы МАТ=2% к расх.) | м | 16 | 460,5 532,74/1,18 |  |  |  | 7368
156 | Прайс-лист | Цилиндры минераловатные кашированные аллюм.фольгой Ду 65 (Заготовительно-складские расходы МАТ=2% к расх.) | м | 24 | 340,41 393,81/1,18 |  |  |  | 8169.84
157 | Прайс-лист | Цилиндры минераловатные кашированные аллюм.фольгой Ду 50 (Заготовительно-складские расходы МАТ=2% к расх.) | м | 3 | 292,98 338,94/1,18 |  |  |  | 878.94
158 | Прайс-лист | Цилиндры минераловатные кашированные аллюм.фольгой ду 40 (Заготовительно-складские расходы МАТ=2% к расх.) | м | 25 | 192 222,12/1,18 |  |  |  | 4800
159 | Прайс-лист | Цилиндры минераловатные кашированные аллюм.фольгой Ду 32 (Заготовительно-складские расходы МАТ=2% к расх.) | м | 35 | 180,84 209,20/1,18 |  |  |  | 6329.4
160 | ТЕР13-03-002-04 | Огрунтовка металлических поверхностей за один раз грунтовкой ГФ-021 ИНДЕКС К ПОЗИЦИИ: ТЕР13-03-002-04 Индексы, декабрь 2012 ОЗП=10,26; ЭМ=4,334; ЗПМ=10,26; МАТ=3,02 НР (641,43 руб.): 77%=90%*0.85 от ФОТ СП (399,85 руб.): 48%=70%*(0.85*0.8) от ФОТ | 100 м2 окрашиваемой поверхности | 1.214 | 1337.41 | 684.86 | 47.28 | 1.33 | 1623.62 | 831.42 | 57.4 | 1.61 | 5.31 | 6.45 | 0.01 | 0.01
161 | ТСЦ-301-1224 | Крепления для трубопроводов: кронштейны, планки, хомуты ИНДЕКС К ПОЗИЦИИ: ТСЦ-301-1224 Крепления для трубопроводов: кронштейны, планки, хомуты МАТ=2,4845 | кг | 832.5 | 27.18 |  |  |  | 22627.35
Футляр ввода тепловой сети Ду 400
162 | ТЕР16-02-005-12 | Прокладка трубопроводов отопления и водоснабжения из стальных электросварных труб диаметром 400 мм ИНДЕКС К ПОЗИЦИИ: ТЕР16-02-005-12 Индексы, декабрь 2012 ОЗП=10,26; ЭМ=5,413; ЗПМ=10,26; МАТ=4,832 НР (821,75 руб.): 109%=128%*0.85 от ФОТ СП (422,18 руб.): 56%=83%*(0.85*0.8) от ФОТ | 100 м трубопровода | 0.02 | 327381.79 | 37217.12 | 8093.57 | 478.01 | 6547.64 | 744.34 | 161.87 | 9.56 | 323.01 | 6.46 | 2.76 | 0.06
163 | ТЕР16-02-005-08 | Прокладка трубопроводов отопления и водоснабжения из стальных электросварных труб диаметром 200 мм ИНДЕКС К ПОЗИЦИИ: ТЕР16-02-005-08 Индексы, декабрь 2012 ОЗП=10,26; ЭМ=5,22; ЗПМ=10,26; МАТ=4,867 НР (470,88 руб.): 109%=128%*0.85 от ФОТ СП (241,92 руб.): 56%=83%*(0.85*0.8) от ФОТ | 100 м трубопровода | 0.02 | 121224.14 | 21421.65 | 2505.03 | 178.42 | 2424.48 | 428.43 | 50.1 | 3.57 | 185.92 | 3.72 | 1.03 | 0.02
Итого по разделу 3 Трубопроводы и арматура | [8 empty] | 2147402.58 |  |  |  |  | 2115.31 |  | 227.92
Раздел 4. Дымовая труба
164 | ТЕР09-06-033-02 | Монтаж труб вытяжных, дымовых и вентиляционных диаметром до 3250 мм из листовой стали высотой до 45 м ИНДЕКС К ПОЗИЦИИ: ТЕР09-06-033-02 Индексы, декабрь 2012 ОЗП=10,26; ЭМ=5,196; ЗПМ=10,26; МАТ=3,467 НР (25699,82 руб.): 77%=90%*0.85 от ФОТ СП (19358,31 руб.): 58%=85%*(0.85*0.8) от ФОТ | 1 т конструкций | 4.7 | 9916.04 | 6898.72 | 1469.9 | 202.64 | 46605.39 | 32423.98 | 6908.53 | 952.41 | 57.42 | 269.87 | 1.17 | 5.5
165 | Прайс-лист | Лист 20 (Заготовительно-складские расходы МАТ=2% к расх.) | т | 0.9 | 25639,19 29661,02/1,18 |  |  |  | 23075.27
166 | Прайс-лист | Круг 24 (Заготовительно-складские расходы МАТ=2% к расх.) | т | 0.8 | 19778,8 22881,36/1,18 |  |  |  | 15823.04
167 | Прайс-лист | Труба 530х8 (Заготовительно-складские расходы МАТ=2% к расх.) | т | 3 | 25639,19 29661,02/1,18 |  |  |  | 76917.57
168 | ТЕР26-01-016-01 | Изоляция трубопроводов с покрытием сталью оцинкованной конструкциями полносборными на основе плит минераловатных марки 75 ИНДЕКС К ПОЗИЦИИ: ТЕР26-01-016-01 Индексы, декабрь 2012 ОЗП=10,26; ЭМ=4,606; ЗПМ=10,26; МАТ=2,559 НР (22562,24 руб.): 85%=100%*0.85 от ФОТ СП (12741,03 руб.): 48%=70%*(0.85*0.8) от ФОТ | 1 м3 изоляции | 4.56 | 25418.47 | 5821.01 | 2436.11 |  | 115908.22 | 26543.81 | 11108.66 |  | 48.45 | 220.93
169 | ТЕР13-03-002-01 | Огрунтовка металлических поверхностей за один раз грунтовкой ХС-068 ИНДЕКС К ПОЗИЦИИ: ТЕР13-03-002-01 Индексы, декабрь 2012 ОЗП=10,26; ЭМ=4,506; ЗПМ=10,26; МАТ=4,515 НР (1095,99 руб.): 77%=90%*0.85 от ФОТ СП (683,22 руб.): 48%=70%*(0.85*0.8) от ФОТ | 100 м2 окрашиваемой поверхности | 2.732 | 2391.39 | 519.67 | 54.66 | 1.33 | 6533.28 | 1419.74 | 149.33 | 3.63 | 3.92 | 10.71 | 0.01 | 0.03
170 | ТЕР13-03-004-05 | Окраска металлических огрунтованных поверхностей эмалью ХВ-785 ИНДЕКС К ПОЗИЦИИ: ТЕР13-03-004-05 Индексы, декабрь 2012 ОЗП=10,26; ЭМ=4,695; ЗПМ=10,26; МАТ=4,314 НР (573,68 руб.): 77%=90%*0.85 от ФОТ СП (357,62 руб.): 48%=70%*(0.85*0.8) от ФОТ | 100 м2 окрашиваемой поверхности | 2.732 | 2614.41 | 271.38 | 40.05 | 1.33 | 7142.57 | 741.41 | 109.42 | 3.63 | 2.47 | 6.75 | 0.01 | 0.03
171 | ТЕР13-03-002-04 | Огрунтовка металлических поверхностей за один раз грунтовкой ГФ-021 ИНДЕКС К ПОЗИЦИИ: ТЕР13-03-002-04 Индексы, декабрь 2012 ОЗП=10,26; ЭМ=4,334; ЗПМ=10,26; МАТ=3,02 НР (721,75 руб.): 77%=90%*0.85 от ФОТ СП (449,92 руб.): 48%=70%*(0.85*0.8) от ФОТ | 100 м2 окрашиваемой поверхности | 1.366 | 1337.41 | 684.86 | 47.28 | 1.33 | 1826.9 | 935.52 | 64.58 | 1.82 | 5.31 | 7.25 | 0.01 | 0.01
172 | ТЕР13-03-002-14 | Огрунтовка металлических поверхностей за один раз грунтовкой ЭД-20 ИНДЕКС К ПОЗИЦИИ: ТЕР13-03-002-14 Индексы, декабрь 2012 ОЗП=10,26; ЭМ=4,644; ЗПМ=10,26; МАТ=3,83 НР (975,79 руб.): 77%=90%*0.85 от ФОТ СП (608,28 руб.): 48%=70%*(0.85*0.8) от ФОТ | 100 м2 окрашиваемой поверхности | 1.366 | 5809.09 | 926.38 | 62.04 | 1.33 | 7935.22 | 1265.44 | 84.75 | 1.82 | 7.6 | 10.38 | 0.01 | 0.01
Итого по разделу 4 Дымовая труба | [8 empty] | 387595.12 |  |  |  |  | 525.89 |  | 5.58
Раздел 5. Газовоздушный тракт
173 | ТЕРм06-02-014-01 | Пылепровод с фасонными частями, компенсаторами, клапанами, опорами и подвесками и отдельными деталями котлов паропроизводительностью 220 т/ч ИНДЕКС К ПОЗИЦИИ: ТЕРм06-02-014-01 Индексы, декабрь 2012 ОЗП=10,26; ЭМ=4,912; ЗПМ=10,26; МАТ=3,977 НР (5181,01 руб.): 68%=80%*0.85 от ФОТ СП (3657,18 руб.): 48%=60%*0.8 от ФОТ | 1 т | 0.658 | 20102.41 | 8890.7 | 10123.29 | 2688.53 | 13227.39 | 5850.08 | 6661.12 | 1769.05 | 74 | 48.69 | 16.68 | 10.98
174 | Прайс-лист | Отвод 530 | шт | 1 | 2154,55 2542,37/1,18 |  |  |  | 2154.55
175 | Прайс-лист | Газоход 530 | п.м. | 11 | 2872,74 3389,83/1,18 |  |  |  | 31600.14
176 | ТЕРм12-11-005-11 | Врезка трубопровода условным давлением 2,5 МПа в дымовую трубу ИНДЕКС К ПОЗИЦИИ: ТЕРм12-11-005-11 Индексы, декабрь 2012 ОЗП=10,26; ЭМ=4,66; ЗПМ=10,26; МАТ=4,804 НР (3695,75 руб.): 68%=80%*0.85 от ФОТ СП (2608,77 руб.): 48%=60%*0.8 от ФОТ | 1 врезка | 1 | 6018.61 | 5434.93 | 213.15 |  | 6018.61 | 5434.93 | 213.15 |  | 41 | 41
Итого по разделу 5 Газовоздушный тракт | [8 empty] | 68143.4 |  |  |  |  | 89.69 |  | 10.98
Раздел 6. Монтаж линии топливоподачи и шлакоудаления
177 | ТЕРм06-01-001-01 | Каркас и каркасные конструкции котлов, работающих на газомазутном топливе, паропроизводительностью 2,5 т/ч ИНДЕКС К ПОЗИЦИИ: ТЕРм06-01-001-01 Индексы, декабрь 2012 ОЗП=10,26; ЭМ=4,79; ЗПМ=10,26; МАТ=3,919 НР (10111,95 руб.): 68%=80%*0.85 от ФОТ СП (7137,84 руб.): 48%=60%*0.8 от ФОТ | 1 т | 1.49 | 21138.32 | 8754.04 | 5999.09 | 1226.17 | 31496.1 | 13043.52 | 8938.64 | 1826.99 | 74 | 110.26 | 7.08 | 10.55
178 О | Прайс-лист | Линия топливоподачи в сборе (Транспортные расходы ПЗ=2% (ОЗП=2%; ЭМ=2%; МАТ=2%); Заготовительно-складские расходы ПЗ=1,2% (ОЗП=1,2%; ЭМ=1,2% к расх.; ЗПМ=1,2%; МАТ=1,2% к расх.; ТЗ=1,2%; ТЗМ=1,2%)) | к-т | 1 | 992214,02 1134244,5/1,18 |  |  |  | 992214.02
179 | ТЕРм06-01-011-13 | Установка шлакоудаления котлов паропроизводительностью 1650 т/ч ИНДЕКС К ПОЗИЦИИ: ТЕРм06-01-011-13 Индексы, декабрь 2012 ОЗП=10,26; ЭМ=4,361; ЗПМ=10,26; МАТ=4,674 НР (6434,67 руб.): 68%=80%*0.85 от ФОТ СП (4542,12 руб.): 48%=60%*0.8 от ФОТ | 1 т | 1.49 | 8031.38 | 6184.01 | 1588.71 | 166.83 | 11966.76 | 9214.17 | 2367.18 | 248.58 | 54.3 | 80.91 | 1.09 | 1.62
180 О | Прайс-лист | Линия шлакоудаления в сборе (Транспортные расходы ПЗ=2% (ОЗП=2%; ЭМ=2%; МАТ=2%); Заготовительно-складские расходы ПЗ=1,2% (ОЗП=1,2%; ЭМ=1,2% к расх.; ЗПМ=1,2%; МАТ=1,2% к расх.; ТЗ=1,2%; ТЗМ=1,2%)) | к-т | 1 | 992214,02 1134244,5/1,18 |  |  |  | 992214.02
Итого по разделу 6 Монтаж линии топливоподачи и шлакоудаления | [8 empty] | 2056117.48 |  |  |  |  | 191.17 |  | 12.17
ИТОГИ ПО СМЕТЕ:
Итого прямые затраты по смете в текущих ценах | [8 empty] | 7803712.83 | 739569.74 | 307857.76 | 51700.08 |  | 6380.06 |  | 309.82
Накладные расходы | [8 empty] | 556543.65
Сметная прибыль | [8 empty] | 371626.06
Итоги по смете:
Итого Работы | [8 empty] | 1863357.93 |  |  |  |  | 1047.34 |  | 6.87
Итого Монтажные работы | [8 empty] | 1795444.11 |  |  |  |  | 5332.72 |  | 302.95
Итого Оборудование | [8 empty] | 5073080.5
Итого | [8 empty] | 8731882.54 |  |  |  |  | 6380.06 |  | 309.82
В том числе:
Материалы | [8 empty] | 1683204.83
Машины и механизмы | [8 empty] | 307857.76
ФОТ | [8 empty] | 791269.82
Оборудование | [8 empty] | 5073080.5
Накладные расходы | [8 empty] | 556543.65
Сметная прибыль | [8 empty] | 371626.06
ВСЕГО по смете | [8 empty] | 8731882.54 |  |  |  |  | 6380.06 |  | 309.82
Составил: ___________________________
(должность, подпись, расшифровка)
Проверил: ___________________________
(должность, подпись, расшифровка)

## ЛСР 17 граф с оборудованием (hidden)
СОГЛАСОВАНО: | [11 empty] | УТВЕРЖДАЮ:
_________________ | [11 empty] | _________________
" _____ " ________________ 2013 г. | [11 empty] | "______ " _______________2013 г.
(наименование стройки)
ЛОКАЛЬНЫЙ СМЕТНЫЙ РАСЧЕТ №
(локальная смета)
на
(наименование работ и затрат, наименование объекта)
Основание:
Сметная стоимость
Средства на оплату труда
Составлен(а) в текущих (прогнозных) ценах по состоянию на
№ пп | Обосно- вание | Наименование | Ед. изм. | Кол. | Стоимость единицы, руб. |  |  |  | Общая стоимость, руб. |  |  |  |  | Т/з осн. раб.на ед. | Т/з осн. раб. Всего | Общая масса обору-дования, т
[5 empty] | Всего | В том числе |  |  | Обору- дование | Всего | В том числе
[6 empty] | Осн.З/п | Эк.Маш | З/пМех |  |  | Осн.З/п | Эк.Маш | З/пМех
1 | 2 | 3 | 4 | 5 | 6 | 7 | 8 | 9 | 10 | 11 | 12 | 13 | 14 | 15 | 16 | 17