## ЛСР 13 граф (hidden)
СОГЛАСОВАНО: | [8 empty] | УТВЕРЖДАЮ:
________________ | [8 empty] | ________________
" _____ " ________________ 2013 г. | [8 empty] | "______ " _______________2013 г.
(наименование стройки)
ЛОКАЛЬНЫЙ СМЕТНЫЙ РАСЧЕТ №
(локальная смета)
на
(наименование работ и затрат, наименование объекта)
Основание:
Сметная стоимость
Средства на оплату труда
Составлен(а) в текущих (прогнозных) ценах по состоянию на
№ пп | Обоснование | Наименование | Ед. изм. | Кол. | Стоимость единицы, руб. |  |  |  | Общая стоимость, руб.
[5 empty] | Всего | В том числе |  |  | Всего | В том числе
[6 empty] | Осн.З/п | Эк.Маш. | З/пМех |  | Осн.З/п | Эк.Маш. | З/пМех
1 | 2 | 3 | 4 | 5 | 6 | 7 | 8 | 9 | 10 | 11 | 12 | 13

## ЛСР 15 граф с оборудованием (hidden)
СОГЛАСОВАНО: | [10 empty] | УТВЕРЖДАЮ:
_______________ | [10 empty] | _______________
" _____ " ________________ 2013 г. | [10 empty] | "______ " _______________2013 г.
(наименование стройки)
ЛОКАЛЬНЫЙ СМЕТНЫЙ РАСЧЕТ №
(локальная смета)
на
(наименование работ и затрат, наименование объекта)
Основание:
Сметная стоимость
Средства на оплату труда
Составлен(а) в текущих (прогнозных) ценах по состоянию на
№ пп | Обоснование | Наименование | Ед. изм. | Кол. | Стоимость единицы, руб. |  |  |  | Общая стоимость, руб. |  |  |  |  | Общая масса оборудо- вания, т
[5 empty] | Всего | В том числе |  |  | Обору-дование | Всего | В том числе
[6 empty] | Осн.З/п | Эк.Маш | З/пМех |  |  | Осн.З/п | Эк.Маш | З/пМех
1 | 2 | 3 | 4 | 5 | 6 | 7 | 8 | 9 | 10 | 11 | 12 | 13 | 14 | 15

## ЛСР 17 граф
СОГЛАСОВАНО: | [11 empty] | УТВЕРЖДАЮ:
_________________ | [11 empty] | _________________
" _____ " ________________ 2013 г. | [11 empty] | "____" ______________2013 г.
Капитальный ремонт водогрейной котельной ГАОУ ДОД НСО «Центра развития творчества детей и юношества» по адресу Новосибирская область, г. Бердск, п.Новый.
(наименование стройки)
ЛОКАЛЬНЫЙ СМЕТНЫЙ РАСЧЕТ № 02-01-01
(локальная смета)
|  | на | капитальный ремонт здания котельной с бункером для шлака и складом
(наименование работ и затрат, наименование объекта)
Основание: 228-12КС/ПИР-АР, Кр
|  |  | Сметная стоимость работ _______________________________________________________________________________________________ | [5 empty] | ___________________________5028048 |  | руб.
|  |  | Средства на оплату труда _______________________________________________________________________________________________ | [5 empty] | ___________________________716104 |  | руб.
|  |  | Сметная трудоемкость _______________________________________________________________________________________________ | [5 empty] | _______________________________________________________________________________________________6213,3 |  | чел.час
Составлен в текущих ценах по состоянию на июнь 2013 г.
№ пп | Обосно- вание | Наименование | Ед. изм. | Кол. | Стоимость единицы, руб. |  |  |  | Общая стоимость, руб. |  |  |  | Т/з осн. раб.на ед. | Т/з осн. раб. Всего | Т/з мех. на ед. | Т/з мех. Всего
[5 empty] | Всего | В том числе |  |  | Всего | В том числе
[6 empty] | Осн.З/п | Эк.Маш | З/пМех |  | Осн.З/п | Эк.Маш | З/пМех
1 | 2 | 3 | 4 | 5 | 6 | 7 | 8 | 9 | 10 | 11 | 12 | 13 | 14 | 15 | 16 | 17
Раздел 1. Демонтажные работы
1 | ТЕР46-06-009-05 | Поэлементная частичная разборка конструкций здания котельной с сохранением годных материалов прочих , включая склад и строения ИНДЕКС К ПОЗИЦИИ: ТЕР46-06-009-05 Индексы выпуск №3, июнь 2012 ОЗП=9,74; ЭМ=5,07; ЗПМ=9,74 НР (8020 руб.): 94%=110%*0.85 от ФОТ СП (4095 руб.): 48%=70%*(0.85*0.8) от ФОТ | 100 м3 строительного объема, включая подвал | 1,7 170/100 | 9084.53 | 3755.55 | 5328.98 | 1263.47 | 15444 | 6384 | 9060 | 2148 | 38.29 | 65.09 | 7.1 | 12.07
Итого по разделу 1 Демонтажные работы | [8 empty] | 27559 |  |  |  |  | 65.09 |  | 12.07
Раздел 2. Котельная
Устройство фундаментов
2 | ТЕР46-01-001-01 | Усиление монолитными железобетонными обоймами фундаментов ИНДЕКС К ПОЗИЦИИ: ТЕР46-01-001-01 Индексы выпуск №3, июнь 2012 ОЗП=9,74; ЭМ=5,437; ЗПМ=9,74; МАТ=4,437 НР (30562 руб.): 94%=110%*0.85 от ФОТ СП (15606 руб.): 48%=70%*(0.85*0.8) от ФОТ | 1 м3 | 14.24 | 8179.96 | 2245.46 | 398.1 | 37.79 | 116483 | 31975 | 5669 | 538 | 23.5 | 334.64 | 0.23 | 3.28
3 | ТЕР46-01-001-05 | Усиление фундаментной плиты железобетоном сверху ИНДЕКС К ПОЗИЦИИ: ТЕР46-01-001-05 Индексы выпуск №3, июнь 2012 ОЗП=9,74; ЭМ=4,839; ЗПМ=9,74; МАТ=4,117 НР (7159 руб.): 94%=110%*0.85 от ФОТ СП (3656 руб.): 48%=70%*(0.85*0.8) от ФОТ | 1 м3 | 2.3 | 8563.58 | 2653.57 | 2466.92 | 658.03 | 19696 | 6103 | 5674 | 1513 | 24.26 | 55.8 | 5.32 | 12.24
| ТЕР06-01-015-08 | Установка закладных деталей весом до 20 кг ИНДЕКС К ПОЗИЦИИ: ТЕР06-01-015-08 Индексы, декабрь 2012 ОЗП=10,26; ЭМ=5,543; ЗПМ=10,26; МАТ=5,713 НР (1815 руб.): 89%=105%*0.85 от ФОТ СП (897 руб.): 44%=65%*(0.85*0.8) от ФОТ | 1 т | 0.2541 | 45644.78 | 6946.94 | 250.32 | 25.96 | 11598 | 1765 | 64 | 7 | 63.22 | 16.06 | 0.15 | 0.04
4 | ТЕР06-01-015-03 | Установка анкерных болтов при бетонировании со связями из арматуры ИНДЕКС К ПОЗИЦИИ: ТЕР06-01-015-03 Индексы, декабрь 2012 ОЗП=10,26; ЭМ=5,406; ЗПМ=10,26; МАТ=8,496 НР (2716 руб.): 89%=105%*0.85 от ФОТ СП (1343 руб.): 44%=65%*(0.85*0.8) от ФОТ | 1 т | 0.1872 | 88658.86 | 14133.36 | 430.86 | 38.06 | 16597 | 2646 | 81 | 7 | 128.62 | 24.08 | 0.22 | 0.04
5 | ТЕР08-01-003-07 | Гидроизоляция боковая обмазочная битумная в 2 слоя по фундаменту ИНДЕКС К ПОЗИЦИИ: ТЕР08-01-003-07 Индексы, декабрь 2012 ОЗП=10,26; ЭМ=5,014; ЗПМ=10,26; МАТ=6,21 НР (2162 руб.): 104%=122%*0.85 от ФОТ СП (1123 руб.): 54%=80%*(0.85*0.8) от ФОТ | 100 м2 изолируемой поверхности | 0.74 | 9151.37 | 2442.7 | 437.87 |  | 6772 | 1808 | 324 |  | 21.2 | 15.69
6 | ТЕР08-01-004-01 | Боковая изоляция стен, фундаментов глиной ИНДЕКС К ПОЗИЦИИ: ТЕР08-01-004-01 Индексы, декабрь 2012 ОЗП=10,26; ЭМ=4,868; ЗПМ=10,26; МАТ=4,096 НР (96579 руб.): 104%=122%*0.85 от ФОТ СП (50147 руб.): 54%=80%*(0.85*0.8) от ФОТ | 1 м3 изолирующего слоя | 96 | 1789.08 | 759.75 | 268.13 | 74.9 | 171752 | 72936 | 25740 | 7190 | 8.04 | 771.84 | 0.58 | 55.68
Металлоконструкции каркаса
7 | ТЕР09-01-006-03 | Монтаж зданий машинного, котельного отделений ИНДЕКС К ПОЗИЦИИ: ТЕР09-01-006-03 Индексы выпуск №3, июнь 2012 ОЗП=9,74; ЭМ=4,654; ЗПМ=9,74; МАТ=3,876 НР (26535 руб.): 77%=90%*0.85 от ФОТ СП (19987 руб.): 58%=85%*(0.85*0.8) от ФОТ | 1 т конструкций | 7.9565 | 10995.65 | 3542.73 | 6277.83 | 788.36 | 87487 | 28188 | 49950 | 6273 | 30.16 | 239.97 | 4.62 | 36.76
8 | ТСЦ-201-0755 | Отдельные конструктивные элементы зданий и сооружений с преобладанием горячекатаных профилей, средняя масса сборочной единицы до 0,1 т ИНДЕКС К ПОЗИЦИИ: ТСЦ-201-0755 Отдельные конструктивные элементы зданий и сооружений с преобладанием горячекатаных профилей, средняя масса сборочной единицы до 0,1 т МАТ=4,0917 | т | 7,956459 2,51496+0,300258+0,2646+0,275961+0,493248+1,138536+2,968896 | 41567.5 |  |  |  | 330730
9 | ТСЦ-101-1714 | Болты с гайками и шайбами строительные ИНДЕКС К ПОЗИЦИИ: ТСЦ-101-1714 Болты с гайками и шайбами строительные МАТ=3,8316 | т | 0,875 4,1*210/1000+0,014 | 49977.4 |  |  |  | 43730
10 | ТЕР13-03-002-04 | Огрунтовка металлических поверхностей за один раз грунтовкой ГФ-021 (1.13.7.ОП При нанесении лакокрасочных материалов ручным способом ОЗП=1,1; ТЗ=1,1) ИНДЕКС К ПОЗИЦИИ: ТЕР13-03-002-04 Индексы, декабрь 2012 ОЗП=10,26; ЭМ=4,334; ЗПМ=10,26; МАТ=3,02 НР (1498 руб.): 77%=90%*0.85 от ФОТ СП (934 руб.): 48%=70%*(0.85*0.8) от ФОТ | 100 м2 окрашиваемой поверхности | 2.24 | 1405.94 | 753.39 | 47.28 | 1.33 | 3149 | 1688 | 106 | 3 | 5.84 | 13.08 | 0.01 | 0.02
11 | ТЕР13-03-004-26 | Окраска металлических огрунтованных поверхностей эмалью ПФ-115 (1.13.7.ОП При нанесении лакокрасочных материалов ручным способом ОЗП=1,1; ТЗ=1,1) ИНДЕКС К ПОЗИЦИИ: ТЕР13-03-004-26 Индексы, декабрь 2012 ОЗП=10,26; ЭМ=4,469; ЗПМ=10,26; МАТ=3,785 НР (966 руб.): 77%=90%*0.85 от ФОТ СП (602 руб.): 48%=70%*(0.85*0.8) от ФОТ | 100 м2 окрашиваемой поверхности | 2.35 | 1535.38 | 462.93 | 32.67 | 1.33 | 3608 | 1088 | 77 | 3 | 4.21 | 9.89 | 0.01 | 0.02
Стены и кровля
12 | ТЕР09-04-006-04 | Монтаж ограждающих конструкций стен из многослойных панелей заводской готовности при высоте здания до 50 м ИНДЕКС К ПОЗИЦИИ: ТЕР09-04-006-04 Индексы выпуск №3, июнь 2012 ОЗП=9,74; ЭМ=4,593; ЗПМ=9,74; МАТ=3,955 НР (70825 руб.): 77%=90%*0.85 от ФОТ СП (53348 руб.): 58%=85%*(0.85*0.8) от ФОТ | 100 м2 | 3,864 3,024+0,84 | 47810.97 | 18405.29 | 27249.3 | 5399.08 | 184742 | 71118 | 105291 | 20862 | 170.24 | 657.81 | 34.58 | 133.62
13 | Прайс | Сэндвич-панель 6000*1200*100 ИНДЕКС К ПОЗИЦИИ: ТЕР09-04-006-04 Индексы выпуск №3, июнь 2012 ОЗП=9,74; ЭМ=4,593; ЗПМ=9,74; МАТ=3,955 | м2 | 317,52 302,4*1,05 | 1588.01 |  |  |  | 504225
14 | Прайс | Сэндвич-панель 5000*1200*100 ИНДЕКС К ПОЗИЦИИ: ТЕР09-04-006-04 Индексы выпуск №3, июнь 2012 ОЗП=9,74; ЭМ=4,593; ЗПМ=9,74; МАТ=3,955 | м2 | 88,2 84*1,05 | 1588.01 |  |  |  | 140062
15 | ТЕР09-04-002-03 | Монтаж кровельного покрытия из многослойных панелей заводской готовности при высоте до 50 м ИНДЕКС К ПОЗИЦИИ: ТЕР09-04-002-03 Индексы, декабрь 2012 ОЗП=10,26; ЭМ=4,854; ЗПМ=10,26; МАТ=3,815 НР (9211 руб.): 77%=90%*0.85 от ФОТ СП (6938 руб.): 58%=85%*(0.85*0.8) от ФОТ | 100 м2 покрытия | 1.8 | 13926.3 | 4966.76 | 8302.52 | 1678.84 | 25067 | 8940 | 14945 | 3022 | 45.2 | 81.36 | 9.74 | 17.53
16 | Прайс | Сэндвич-панель 5000*1200*100 ИНДЕКС К ПОЗИЦИИ: ТЕР09-04-002-03 Индексы, декабрь 2012 ОЗП=10,26; ЭМ=4,854; ЗПМ=10,26; МАТ=3,815 | м2 | 189 180*1,05 | 1587.99 |  |  |  | 300130
17 | ТСЦ-201-0382 | Конструкции стальные нащельников и деталей обрамления ИНДЕКС К ПОЗИЦИИ: ТСЦ-201-0382 Конструкции стальные нащельников и деталей обрамления МАТ=3,9728 | т | 0,232 232/1000 | 42131.94 |  |  |  | 9775
18 | ТЕР08-07-001-02 | Установка и разборка наружных инвентарных лесов высотой до 16 м трубчатых для прочих отделочных работ (3.8 Установка и разборка инвентарных лесов для производства теплоизоляционных работ ОЗП=1,2; МАТ=1,2 к расх.; ТЗ=1,2) ИНДЕКС К ПОЗИЦИИ: ТЕР08-07-001-02 Индексы, декабрь 2012 ОЗП=10,26; ЭМ=6,034; ЗПМ=10,26; МАТ=4,221 НР (23521 руб.): 104%=122%*0.85 от ФОТ СП (12213 руб.): 54%=80%*(0.85*0.8) от ФОТ | 100 м2 вертикальной проекции для наружных лесов | 3.6 | 7275.5 | 5462.83 | 51.71 |  | 26192 | 19666 | 186 |  | 52.2 | 187.92
Перегородки
19 | ТЕРр53-20-4 | Кладка отдельных участков из кирпича внутренних перегородок ИНДЕКС К ПОЗИЦИИ: ТЕРр53-20-4 Индексы выпуск №3, июнь 2012 ОЗП=9,74; ЭМ=5,106; ЗПМ=9,74; МАТ=4,351 НР (4956 руб.): 73%=86%*0.85 от ФОТ СП (3802 руб.): 56%=70%*0.8 от ФОТ | 100 м3 кладки | 0,0956 окр(57,34*0,25/1,5/100;4) | 413389.93 | 64605.42 | 19280.15 | 6412.04 | 39520 | 6176 | 1843 | 613 | 670 | 64.05 | 39 | 3.73
20 | ТЕР08-02-002-05 | Кладка перегородок из кирпича неармированных толщиной в 1/2 кирпича при высоте этажа до 4 м ИНДЕКС К ПОЗИЦИИ: ТЕР08-02-002-05 Индексы выпуск №3, июнь 2012 ОЗП=9,74; ЭМ=5,106; ЗПМ=9,74; МАТ=4,368 НР (3394 руб.): 104%=122%*0.85 от ФОТ СП (1762 руб.): 54%=80%*(0.85*0.8) от ФОТ | 100 м2 перегородок (за вычетом проемов) | 0,191 0,5734-0,0956/0,25 | 55903.92 | 14122.81 | 2031.83 | 675.76 | 10678 | 2697 | 388 | 129 | 143.99 | 27.5 | 4.11 | 0.79
21 | ТСЦ-402-0013 | Раствор готовый кладочный цементно-известковый марки 50 ИНДЕКС К ПОЗИЦИИ: ТСЦ-402-0013 Раствор готовый кладочный цементно-известковый марки 50 МАТ=4,0415 | м3 | -0.4393 | 2812.6 |  |  |  | -1236
22 | ТСЦ-402-0004 | Раствор готовый кладочный цементный марки 100 ИНДЕКС К ПОЗИЦИИ: ТСЦ-402-0004 Раствор готовый кладочный цементный марки 100 МАТ=4,2067 | м3 | 0.4393 | 2645.43 |  |  |  | 1162
23 | ТЕРр61-01-4 | Сплошное выравнивание штукатурки стен полимерцементным раствором при толщине намета до 10 мм ИНДЕКС К ПОЗИЦИИ: ТЕРр61-1-4 Индексы выпуск №3, июнь 2012 ОЗП=9,74; ЭМ=6,316; ЗПМ=9,74; МАТ=2,837 НР (1266 руб.): 67%=79%*0.85 от ФОТ СП (756 руб.): 40%=50%*0.8 от ФОТ | 100 м2 поверхности | 0,3824 0,0956/0,25 | 9779.45 | 4859.87 | 133.39 | 81.91 | 3740 | 1858 | 51 | 31 | 50.4 | 19.27 | 0.58 | 0.22
24 | ТЕР15-02-016-03 | Штукатурка поверхностей внутри здания цементно-известковым или цементным раствором по камню и бетону улучшенная стен ИНДЕКС К ПОЗИЦИИ: ТЕР15-02-016-03 Индексы выпуск №3, июнь 2012 ОЗП=9,74; ЭМ=7,973; ЗПМ=9,74; МАТ=4,223 НР (7929 руб.): 89%=105%*0.85 от ФОТ СП (3296 руб.): 37%=55%*(0.85*0.8) от ФОТ | 100 м2 оштукатуриваемой поверхности | 0,7644 1,1468-38,24/100 | 15899.46 | 9280.47 | 1012.49 | 786.6 | 12154 | 7094 | 774 | 601 | 85.84 | 65.62 | 6.29 | 4.81
25 | ТСЦ-402-0083 | Раствор готовый отделочный тяжелый, цементно-известковый 1:1:6 ИНДЕКС К ПОЗИЦИИ: ТСЦ-402-0083 Раствор готовый отделочный тяжелый, цементно-известковый 1:1:6 МАТ=4,2366 | м3 | -1.429 | 2669.82 |  |  |  | -3815
26 | ТСЦ-402-0077 | Смесь штукатурная «Ротбанд», КНАУФ ИНДЕКС К ПОЗИЦИИ: ТСЦ-402-0077 Смесь штукатурная 'Ротбанд', КНАУФ МАТ=3,9458 | кг | 1299,48 76,44*8,5*2 | 9.47 |  |  |  | 12306
Полы
27 | ТЕР11-01-001-02 | Уплотнение грунта щебнем ИНДЕКС К ПОЗИЦИИ: ТЕР11-01-001-02 Индексы выпуск №3, июнь 2012 ОЗП=9,74; ЭМ=4,714; ЗПМ=9,74; МАТ=6,91 НР (1903 руб.): 105%=123%*0.85 от ФОТ СП (924 руб.): 51%=75%*(0.85*0.8) от ФОТ | 100 м2 площади уплотнения | 1.822 | 6664.27 | 742.48 | 431.38 | 112.5 | 12142 | 1353 | 786 | 205 | 7.7 | 14.03 | 0.88 | 1.6
28 | ТЕР11-01-002-04 | Устройство подстилающих слоев щебеночных ИНДЕКС К ПОЗИЦИИ: ТЕР11-01-002-04 Индексы выпуск №3, июнь 2012 ОЗП=9,74; ЭМ=4,769; ЗПМ=9,74; МАТ=5,599 НР (24780 руб.): 105%=123%*0.85 от ФОТ СП (12036 руб.): 51%=75%*(0.85*0.8) от ФОТ | 1 м3 подстилающего слоя | 45,27 54,45-9,18 | 2026.94 | 380.05 | 257.67 | 67.4 | 91760 | 17205 | 11665 | 3051 | 3.73 | 168.86 | 0.55 | 24.9
29 | ТЕР06-01-015-10 | Армирование подстилающих слоев и набетонок ИНДЕКС К ПОЗИЦИИ: ТЕР06-01-015-10 Индексы выпуск №3, июнь 2012 ОЗП=9,74; ЭМ=5,42; ЗПМ=9,74; МАТ=3,968 НР (2400 руб.): 89%=105%*0.85 от ФОТ СП (1187 руб.): 44%=65%*(0.85*0.8) от ФОТ | 1 т | 1.7812 | 26525.32 | 1287.73 | 258.43 | 26.3 | 47248 | 2294 | 460 | 47 | 12.64 | 22.51 | 0.16 | 0.29
30 | ТЕР11-01-015-01 | Устройство покрытий бетонных толщиной 30 мм (полы с разуклонкой ОЗП=1,2; ЭМ=1,2 к расх.; ЗПМ=1,2; ТЗ=1,2; ТЗМ=1,2) ИНДЕКС К ПОЗИЦИИ: ТЕР11-01-015-01 Индексы выпуск №3, июнь 2012 ОЗП=9,74; ЭМ=4,865; ЗПМ=9,74; МАТ=3,863 НР (10795 руб.): 105%=123%*0.85 от ФОТ СП (5243 руб.): 51%=75%*(0.85*0.8) от ФОТ | 100 м2 покрытия | 1.822 | 14638.27 | 4432.48 | 1399.66 | 436.16 | 26671 | 8076 | 2550 | 795 | 48.52 | 88.4 | 3.41 | 6.21
31 | ТЕР11-01-015-02 | Устройство покрытий на каждые 5 мм изменения толщины покрытия добавлять или исключать к расценке 11-01-015-01 (0,2 ПЗ=34 (ОЗП=34; ЭМ=34 к расх.; ЗПМ=34; МАТ=34 к расх.; ТЗ=34; ТЗМ=34); полы с разуклонкой ОЗП=1,2; ЭМ=1,2 к расх.; ЗПМ=1,2; ТЗ=1,2; ТЗМ=1,2) ИНДЕКС К ПОЗИЦИИ: ТЕР11-01-015-02 Индексы выпуск №3, июнь 2012 ОЗП=9,74; ЭМ=6,145; ЗПМ=9,74; МАТ=3,856 НР (12380 руб.): 105%=123%*0.85 от ФОТ СП (6013 руб.): 51%=75%*(0.85*0.8) от ФОТ | 100 м2 покрытия | 1.822 | 56028.97 | 4434.91 | 1900.4 | 1096.82 | 102085 | 8080 | 3463 | 1998 | 48.55 | 88.46 | 7.75 | 14.12
32 | ТЕР11-01-044-02 | Нарезка швов в бетоне с заполнением швов герметиком при устройстве полов ИНДЕКС К ПОЗИЦИИ: ТЕР11-01-044-02 Индексы выпуск №3, июнь 2012 ОЗП=9,74; ЭМ=4,623; ЗПМ=9,74; МАТ=7,321 НР (1379 руб.): 105%=123%*0.85 от ФОТ СП (670 руб.): 51%=75%*(0.85*0.8) от ФОТ | 100 м | 0,8 18/3*10/100+0,2 | 5051.64 | 927.83 | 3393.47 | 460.31 | 4041 | 742 | 2715 | 368 | 9.71 | 7.77 | 2.8 | 2.24
Итого по разделу 2 Котельная | [8 empty] | 2942174 |  |  |  |  | 3202.87 |  | 345.83
Раздел 3. Бункер шлака
33 | ТЕР27-04-001-04 | Устройство подстилающих и выравнивающих слоев оснований из щебня ИНДЕКС К ПОЗИЦИИ: ТЕР27-04-001-04 Индексы, декабрь 2012 ОЗП=10,26; ЭМ=4,517; ЗПМ=10,26; МАТ=6,688 НР (524 руб.): 121%=142%*0.85 от ФОТ СП (281 руб.): 65%=95%*(0.85*0.8) от ФОТ | 100 м3 материала основания (в плотном теле) | 0.06 | 20376.6 | 2370.16 | 17934.34 | 3603.62 | 1223 | 142 | 1076 | 216 | 24.19 | 1.45 | 20.6 | 1.24
34 | ТСЦ-408-0051 | Щебень из гравия для строительных работ марка Др.16, фракция 20-40 мм ИНДЕКС К ПОЗИЦИИ: ТСЦ-408-0051 Щебень из гравия для строительных работ марка Др.16, фракция 20-40 мм МАТ=4,797 | м3 | 6,3 6*1,05 | 1037.45 |  |  |  | 6536
35 | ТЕР46-01-001-01 | Усиление монолитными железобетонными обоймами фундаментов ИНДЕКС К ПОЗИЦИИ: ТЕР46-01-001-01 Индексы выпуск №3, июнь 2012 ОЗП=9,74; ЭМ=5,437; ЗПМ=9,74; МАТ=4,437 НР (39792 руб.): 94%=110%*0.85 от ФОТ СП (20319 руб.): 48%=70%*(0.85*0.8) от ФОТ | 1 м3 | 18.54 | 8179.96 | 2245.46 | 398.1 | 37.79 | 151656 | 41631 | 7381 | 701 | 23.5 | 435.69 | 0.23 | 4.26
36 | ТЕР46-01-001-05 | Усиление фундаментной плиты железобетоном сверху ИНДЕКС К ПОЗИЦИИ: ТЕР46-01-001-05 Индексы выпуск №3, июнь 2012 ОЗП=9,74; ЭМ=4,839; ЗПМ=9,74; МАТ=4,117 НР (233 руб.): 94%=110%*0.85 от ФОТ СП (119 руб.): 48%=70%*(0.85*0.8) от ФОТ | 1 м3 | 0.075 | 8563.58 | 2653.57 | 2466.92 | 658.03 | 642 | 199 | 185 | 49 | 24.26 | 1.82 | 5.32 | 0.4
37 | ТЕР06-01-015-08 | Установка закладных деталей весом до 20 кг ИНДЕКС К ПОЗИЦИИ: ТЕР06-01-015-08 Индексы, декабрь 2012 ОЗП=10,26; ЭМ=5,543; ЗПМ=10,26; МАТ=5,713 НР (1336 руб.): 89%=105%*0.85 от ФОТ СП (660 руб.): 44%=65%*(0.85*0.8) от ФОТ | 1 т | 0.1872 | 45644.78 | 6946.94 | 250.32 | 25.96 | 8545 | 1300 | 47 | 5 | 63.22 | 11.83 | 0.15 | 0.03
38 | ТЕР08-01-003-07 | Гидроизоляция боковая обмазочная битумная в 2 слоя по фундаменту ИНДЕКС К ПОЗИЦИИ: ТЕР08-01-003-07 Индексы, декабрь 2012 ОЗП=10,26; ЭМ=5,014; ЗПМ=10,26; МАТ=6,21 НР (374 руб.): 104%=122%*0.85 от ФОТ СП (194 руб.): 54%=80%*(0.85*0.8) от ФОТ | 100 м2 изолируемой поверхности | 0.128 | 9151.37 | 2442.7 | 437.87 |  | 1171 | 313 | 56 |  | 21.2 | 2.71
39 | ТЕР08-01-004-01 | Боковая изоляция стен, фундаментов глиной ИНДЕКС К ПОЗИЦИИ: ТЕР08-01-004-01 Индексы, декабрь 2012 ОЗП=10,26; ЭМ=4,868; ЗПМ=10,26; МАТ=4,096 НР (16096 руб.): 104%=122%*0.85 от ФОТ СП (8358 руб.): 54%=80%*(0.85*0.8) от ФОТ | 1 м3 изолирующего слоя | 16 36-20 | 1789.08 | 759.75 | 268.13 | 74.9 | 28625 | 12156 | 4290 | 1198 | 8.04 | 128.64 | 0.58 | 9.28
40 | ТЕР06-01-015-03 | Установка анкерных болтов при бетонировании со связями из арматуры ИНДЕКС К ПОЗИЦИИ: ТЕР06-01-015-03 Индексы, декабрь 2012 ОЗП=10,26; ЭМ=5,406; ЗПМ=10,26; МАТ=8,496 НР (2088 руб.): 89%=105%*0.85 от ФОТ СП (1032 руб.): 44%=65%*(0.85*0.8) от ФОТ | 1 т | 0.144 | 88658.86 | 14133.36 | 430.86 | 38.06 | 12767 | 2035 | 62 | 5 | 128.62 | 18.52 | 0.22 | 0.03
Стены
41 | ТЕР09-01-005-03 | Монтаж каркасов зданий рамных коробчатого сечения ИНДЕКС К ПОЗИЦИИ: ТЕР09-01-005-03 Индексы, декабрь 2012 ОЗП=10,26; ЭМ=4,734; ЗПМ=10,26; МАТ=4,064 НР (9864 руб.): 77%=90%*0.85 от ФОТ СП (7430 руб.): 58%=85%*(0.85*0.8) от ФОТ | 1 т конструкций | 3.55 | 7781.43 | 2986.79 | 2847.41 | 621.76 | 27624 | 10603 | 10108 | 2207 | 24.86 | 88.25 | 3.59 | 12.74
42 | ТСЦ-201-0755 | Отдельные конструктивные элементы зданий и сооружений с преобладанием горячекатаных профилей, средняя масса сборочной единицы до 0,1 т ИНДЕКС К ПОЗИЦИИ: ТСЦ-201-0755 Отдельные конструктивные элементы зданий и сооружений с преобладанием горячекатаных профилей, средняя масса сборочной единицы до 0,1 т МАТ=4,0917 | т | 3,55 2,98+0,3+0,27 | 41567.5 |  |  |  | 147565
43 | ТЕР09-05-003-01 | Постановка болтов строительных с гайками и шайбами ИНДЕКС К ПОЗИЦИИ: ТЕР09-05-003-01 Индексы, декабрь 2012 ОЗП=10,26; ЭМ=6,038; ЗПМ=10,26 НР (323 руб.): 77%=90%*0.85 от ФОТ СП (243 руб.): 58%=85%*(0.85*0.8) от ФОТ | 100 шт. болтов | 0.32 | 1329.8 | 1307.64 | 22.16 |  | 426 | 419 | 7 |  | 11.9 | 3.81
44 | ТСЦ-101-1714 | Болты с гайками и шайбами строительные ИНДЕКС К ПОЗИЦИИ: ТСЦ-101-1714 Болты с гайками и шайбами строительные МАТ=3,8316 | т | 0,1452 4,1*32/1000+0,014 | 49977.4 |  |  |  | 7257
45 | ТЕР46-03-010-01 | Пробивка в бетонных стенах и полах толщиной 100 мм отверстий площадью до 20 см2 (3.3 При пробивке отверстий в конструкциях толщиной: 100-150 мм ОЗП=1,25; ЭМ=1,25 к расх.; ЗПМ=1,25; ТЗ=1,25; ТЗМ=1,25) ИНДЕКС К ПОЗИЦИИ: ТЕР46-03-010-01 Индексы, декабрь 2012 ОЗП=10,26; ЭМ=4,865; ЗПМ=10,26 НР (325 руб.): 94%=110%*0.85 от ФОТ СП (166 руб.): 48%=70%*(0.85*0.8) от ФОТ | 100 отверстий | 0,12 12/100 | 4787.89 | 2184.87 | 2603.02 | 701.78 | 575 | 262 | 313 | 84 | 18.96 | 2.28 | 5.44 | 0.65
46 | ТЕР12-01-007-08 | Отделка профлистом по металлическому каркасу ИНДЕКС К ПОЗИЦИИ: ТЕР12-01-007-08 Индексы, декабрь 2012 ОЗП=10,26; ЭМ=5,348; ЗПМ=10,26; МАТ=2,559 НР (9930 руб.): 102%=120%*0.85 от ФОТ СП (4283 руб.): 44%=65%*(0.85*0.8) от ФОТ | 100 м2 кровли | 0.84 | 52270.99 | 9982.98 | 358.1 | 86.59 | 43908 | 8386 | 301 | 73 | 90.85 | 76.31 | 0.5 | 0.42
Итого по разделу 3 Бункер шлака | [8 empty] | 567598 |  |  |  |  | 807.23 |  | 31.81
Раздел 4. Склад
47 | ТЕР27-04-001-04 | Устройство подстилающих и выравнивающих слоев оснований из щебня ИНДЕКС К ПОЗИЦИИ: ТЕР27-04-001-04 Индексы, декабрь 2012 ОЗП=10,26; ЭМ=4,517; ЗПМ=10,26; МАТ=6,688 НР (1104 руб.): 121%=142%*0.85 от ФОТ СП (593 руб.): 65%=95%*(0.85*0.8) от ФОТ | 100 м3 материала основания (в плотном теле) | 0.126 | 20376.6 | 2370.16 | 17934.34 | 3603.62 | 2567 | 299 | 2260 | 454 | 24.19 | 3.05 | 20.6 | 2.6
48 | ТСЦ-408-0027 | Щебень из природного камня для строительных работ марка 300, фракция 5-40 мм ИНДЕКС К ПОЗИЦИИ: ТСЦ-408-0027 Щебень из природного камня для строительных работ марка 300, фракция 20-40 мм МАТ=5,7278 | м3 | 13,23 12,6*1,05 | 761.74 |  |  |  | 10078
49 | ТЕР46-01-001-01 | Усиление монолитными железобетонными обоймами фундаментов ИНДЕКС К ПОЗИЦИИ: ТЕР46-01-001-01 Индексы выпуск №3, июнь 2012 ОЗП=9,74; ЭМ=5,437; ЗПМ=9,74; МАТ=4,437 НР (25154 руб.): 94%=110%*0.85 от ФОТ СП (12845 руб.): 48%=70%*(0.85*0.8) от ФОТ | 1 м3 | 11.72 | 8179.96 | 2245.46 | 398.1 | 37.79 | 95869 | 26317 | 4666 | 443 | 23.5 | 275.42 | 0.23 | 2.7
50 | ТЕР46-01-001-05 | Усиление фундаментной плиты железобетоном сверху ИНДЕКС К ПОЗИЦИИ: ТЕР46-01-001-05 Индексы выпуск №3, июнь 2012 ОЗП=9,74; ЭМ=4,839; ЗПМ=9,74; МАТ=4,117 НР (5323 руб.): 94%=110%*0.85 от ФОТ СП (2718 руб.): 48%=70%*(0.85*0.8) от ФОТ | 1 м3 | 1.71 | 8563.58 | 2653.57 | 2466.92 | 658.03 | 14644 | 4538 | 4218 | 1125 | 24.26 | 41.48 | 5.32 | 9.1
51 | ТЕР06-01-015-08 | Установка закладных деталей весом до 20 кг ИНДЕКС К ПОЗИЦИИ: ТЕР06-01-015-08 Индексы, декабрь 2012 ОЗП=10,26; ЭМ=5,543; ЗПМ=10,26; МАТ=5,713 НР (286 руб.): 89%=105%*0.85 от ФОТ СП (141 руб.): 44%=65%*(0.85*0.8) от ФОТ | 1 т | 0.04 | 45426.77 | 6946.94 | 250.32 | 25.96 | 1817 | 278 | 10 | 1 | 63.22 | 2.53 | 0.15 | 0.01
53 | ТЕР08-01-004-01 | Боковая изоляция стен, фундаментов глиной ИНДЕКС К ПОЗИЦИИ: ТЕР08-01-004-01 Индексы, декабрь 2012 ОЗП=10,26; ЭМ=4,868; ЗПМ=10,26; МАТ=4,096 НР (65192 руб.): 104%=122%*0.85 от ФОТ СП (33850 руб.): 54%=80%*(0.85*0.8) от ФОТ | 1 м3 изолирующего слоя | 64.8 | 1584.61 | 759.75 | 268.13 | 74.9 | 102683 | 49232 | 17375 | 4854 | 8.04 | 520.99 | 0.58 | 37.58
54 | ТЕР08-01-004-01 | Боковая изоляция стен, фундаментов глиной ИНДЕКС К ПОЗИЦИИ: ТЕР08-01-004-01 Индексы, декабрь 2012 ОЗП=10,26; ЭМ=4,868; ЗПМ=10,26; МАТ=4,096 НР (65192 руб.): 104%=122%*0.85 от ФОТ СП (33850 руб.): 54%=80%*(0.85*0.8) от ФОТ | 1 м3 изолирующего слоя | 64.8 | 1584.61 | 759.75 | 268.13 | 74.9 | 102683 | 49232 | 17375 | 4854 | 8.04 | 520.99 | 0.58 | 37.58
Стены
55 | ТЕР09-01-005-03 | Монтаж каркасов зданий рамных коробчатого сечения ИНДЕКС К ПОЗИЦИИ: ТЕР09-01-005-03 Индексы, декабрь 2012 ОЗП=10,26; ЭМ=4,734; ЗПМ=10,26; МАТ=4,064 НР (15097 руб.): 77%=90%*0.85 от ФОТ СП (11372 руб.): 58%=85%*(0.85*0.8) от ФОТ | 1 т конструкций | 5,433467 (3977,43+1197,3)*1,05/1000 | 7767 | 2986.79 | 2847.41 | 621.76 | 42202 | 16229 | 15471 | 3378 | 24.86 | 135.08 | 3.59 | 19.51
56 | ТСЦ-201-0755 | Отдельные конструктивные элементы зданий и сооружений с преобладанием горячекатаных профилей, средняя масса сборочной единицы до 0,1 т ИНДЕКС К ПОЗИЦИИ: ТСЦ-201-0755 Отдельные конструктивные элементы зданий и сооружений с преобладанием горячекатаных профилей, средняя масса сборочной единицы до 0,1 т МАТ=4,0917 | т | 5.4335 | 41390.12 |  |  |  | 224892
57 | ТЕР09-05-003-01 | Постановка болтов строительных с гайками и шайбами ИНДЕКС К ПОЗИЦИИ: ТЕР09-05-003-01 Индексы, декабрь 2012 ОЗП=10,26; ЭМ=6,038; ЗПМ=10,26 НР (242 руб.): 77%=90%*0.85 от ФОТ СП (182 руб.): 58%=85%*(0.85*0.8) от ФОТ | 100 шт. болтов | 0.24 | 1329.8 | 1307.64 | 22.16 |  | 319 | 314 | 5 |  | 11.9 | 2.86
58 | ТСЦ-101-1714 | Болты с гайками и шайбами строительные ИНДЕКС К ПОЗИЦИИ: ТСЦ-101-1714 Болты с гайками и шайбами строительные МАТ=3,8316 | т | 0,0984 4,1*24/1000 | 49813.64 |  |  |  | 4902
59 | ТЕР13-03-002-04 | Огрунтовка металлических поверхностей за один раз грунтовкой ГФ-021 (1.13.7.ОП При нанесении лакокрасочных материалов ручным способом ОЗП=1,1; ТЗ=1,1) ИНДЕКС К ПОЗИЦИИ: ТЕР13-03-002-04 Индексы, декабрь 2012 ОЗП=10,26; ЭМ=4,334; ЗПМ=10,26; МАТ=3,02 НР (1264 руб.): 77%=90%*0.85 от ФОТ СП (788 руб.): 48%=70%*(0.85*0.8) от ФОТ | 100 м2 окрашиваемой поверхности | 1.89 | 1402.8 | 753.39 | 47.28 | 1.33 | 2651 | 1424 | 89 | 3 | 5.84 | 11.04 | 0.01 | 0.02
60 | ТЕР13-03-004-26 | Окраска металлических огрунтованных поверхностей эмалью ПФ-115 (1.13.7.ОП При нанесении лакокрасочных материалов ручным способом ОЗП=1,1; ТЗ=1,1) ИНДЕКС К ПОЗИЦИИ: ТЕР13-03-004-26 Индексы, декабрь 2012 ОЗП=10,26; ЭМ=4,469; ЗПМ=10,26; МАТ=3,785 НР (778 руб.): 77%=90%*0.85 от ФОТ СП (485 руб.): 48%=70%*(0.85*0.8) от ФОТ | 100 м2 окрашиваемой поверхности | 1.89 | 1529.36 | 462.93 | 32.67 | 1.33 | 2890 | 875 | 62 | 3 | 4.21 | 7.96 | 0.01 | 0.02
61 | ТЕР09-04-006-02 | Монтаж ограждающих конструкций стен из профилированного листа при высоте здания до 30 м ИНДЕКС К ПОЗИЦИИ: ТЕР09-04-006-02 Индексы, декабрь 2012 ОЗП=10,26; ЭМ=4,645; ЗПМ=10,26; МАТ=3,971 НР (42047 руб.): 77%=90%*0.85 от ФОТ СП (31671 руб.): 58%=85%*(0.85*0.8) от ФОТ | 100 м2 | 3.78 | 26392.86 | 11568.66 | 13306.25 | 2877.31 | 99765 | 43730 | 50298 | 10876 | 105.28 | 397.96 | 16.4 | 61.99
62 | ТСЦ-101-93831 | Профилированный лист оцинкованный МП20 ИНДЕКС К ПОЗИЦИИ: ТЕР09-04-006-02 Индексы, декабрь 2012 ОЗП=10,26; ЭМ=4,645; ЗПМ=10,26; МАТ=3,971 | м2 | 415,8 378*1,1 | 319,98 320/3,971 |  |  |  | 133048
63 | ТЕР09-04-002-03 | Монтаж кровельного покрытия из многослойных панелей заводской готовности при высоте до 50 м ИНДЕКС К ПОЗИЦИИ: ТЕР09-04-002-03 Индексы, декабрь 2012 ОЗП=10,26; ЭМ=4,854; ЗПМ=10,26; МАТ=3,815 НР (6652 руб.): 77%=90%*0.85 от ФОТ СП (5011 руб.): 58%=85%*(0.85*0.8) от ФОТ | 100 м2 покрытия | 1.3 | 13919.36 | 4966.76 | 8302.52 | 1678.84 | 18095 | 6457 | 10793 | 2182 | 45.2 | 58.76 | 9.74 | 12.66
64 | Прайс | Сэндвич-панель 6500*1200*100 ИНДЕКС К ПОЗИЦИИ: ТЕР09-04-002-03 Индексы, декабрь 2012 ОЗП=10,26; ЭМ=4,854; ЗПМ=10,26; МАТ=3,815 | м2 | 136,5 130*1,05 | 1587,99 1588/3,815 |  |  |  | 216761
65 | ТСЦ-201-9360 | Конструкции стальные нащельников и деталей обрамления ИНДЕКС К ПОЗИЦИИ: ТЕР09-04-002-03 Индексы, декабрь 2012 ОЗП=10,26; ЭМ=4,854; ЗПМ=10,26; МАТ=3,815 | м.п. | 124 | 230,01 230/3,815 |  |  |  | 28521
Итого по разделу 4 Склад | [8 empty] | 1490720 |  |  |  |  | 2138.11 |  | 203.22
ИТОГИ ПО СМЕТЕ:
Итого прямые затраты по смете в текущих ценах | [8 empty] | 3918602 | 586251 | 388310 | 82115 |  | 5789.13 |  | 543.03
Итого прямые затраты по смете с учетом коэффициентов к итогам (МДС35-IV п.4.7._При ремонте и реконструкции зданий и сооружений работы, аналогичные технологическим процессам в новом строительстве ОЗП=1,15; ЭМ=1,25; ЗПМ=1,25; ТЗ=1,15; ТЗМ=1,25 (Поз. 4, 29, 37, 40, 51-52, 5-6, 18, 20-22, 38-39, 53-54, 10-11, 59-60, 24-28, 30-34, 47-48, 46)) | [8 empty] | 3982920 | 627472 | 411407 | 88632 |  | 6213.3 |  | 592.93
Накладные расходы | [8 empty] | 661960
Сметная прибыль | [8 empty] | 383168
Итоги по смете:
Итого | [8 empty] | 5028048 |  |  |  |  | 6213.3 |  | 592.93
В том числе:
Материалы | [8 empty] | 2944041
Машины и механизмы | [8 empty] | 411407
ФОТ | [8 empty] | 716104
Накладные расходы | [8 empty] | 661960
Сметная прибыль | [8 empty] | 383168
ВСЕГО по смете | [8 empty] | 5028048 |  |  |  |  | 6213.3 |  | 592.93
Составил: ___________________________
(должность, подпись, расшифровка)
Проверил: ___________________________
(должность, подпись, расшифровка)

## ЛСР 17 граф с оборудованием (hidden)
СОГЛАСОВАНО: | [11 empty] | УТВЕРЖДАЮ:
_________________ | [11 empty] | _________________
" _____ " ________________ 2013 г. | [11 empty] | "______ " _______________2013 г.
(наименование стройки)
ЛОКАЛЬНЫЙ СМЕТНЫЙ РАСЧЕТ №
(локальная смета)
на
(наименование работ и затрат, наименование объекта)
Основание:
Сметная стоимость
Средства на оплату труда
Составлен(а) в текущих (прогнозных) ценах по состоянию на
№ пп | Обосно- вание | Наименование | Ед. изм. | Кол. | Стоимость единицы, руб. |  |  |  | Общая стоимость, руб. |  |  |  |  | Т/з осн. раб.на ед. | Т/з осн. раб. Всего | Общая масса обору-дования, т
[5 empty] | Всего | В том числе |  |  | Обору- дование | Всего | В том числе
[6 empty] | Осн.З/п | Эк.Маш | З/пМех |  |  | Осн.З/п | Эк.Маш | З/пМех
1 | 2 | 3 | 4 | 5 | 6 | 7 | 8 | 9 | 10 | 11 | 12 | 13 | 14 | 15 | 16 | 17