## ЛСР 13 граф (hidden)
СОГЛАСОВАНО: | [8 empty] | УТВЕРЖДАЮ:
________________ | [8 empty] | ________________
" _____ " ________________ 2013 г. | [8 empty] | "______ " _______________2013 г.
(наименование стройки)
ЛОКАЛЬНЫЙ СМЕТНЫЙ РАСЧЕТ №
(локальная смета)
на
(наименование работ и затрат, наименование объекта)
Основание:
Сметная стоимость
Средства на оплату труда
Составлен(а) в текущих (прогнозных) ценах по состоянию на
№ пп | Обоснование | Наименование | Ед. изм. | Кол. | Стоимость единицы, руб. |  |  |  | Общая стоимость, руб.
[5 empty] | Всего | В том числе |  |  | Всего | В том числе
[6 empty] | Осн.З/п | Эк.Маш. | З/пМех |  | Осн.З/п | Эк.Маш. | З/пМех
1 | 2 | 3 | 4 | 5 | 6 | 7 | 8 | 9 | 10 | 11 | 12 | 13

## ЛСР 15 граф с оборудованием (hidden)
СОГЛАСОВАНО: | [10 empty] | УТВЕРЖДАЮ:
_______________ | [10 empty] | _______________
" _____ " ________________ 2013 г. | [10 empty] | "______ " _______________2013 г.
(наименование стройки)
ЛОКАЛЬНЫЙ СМЕТНЫЙ РАСЧЕТ №
(локальная смета)
на
(наименование работ и затрат, наименование объекта)
Основание:
Сметная стоимость
Средства на оплату труда
Составлен(а) в текущих (прогнозных) ценах по состоянию на
№ пп | Обоснование | Наименование | Ед. изм. | Кол. | Стоимость единицы, руб. |  |  |  | Общая стоимость, руб. |  |  |  |  | Общая масса оборудо- вания, т
[5 empty] | Всего | В том числе |  |  | Обору-дование | Всего | В том числе
[6 empty] | Осн.З/п | Эк.Маш | З/пМех |  |  | Осн.З/п | Эк.Маш | З/пМех
1 | 2 | 3 | 4 | 5 | 6 | 7 | 8 | 9 | 10 | 11 | 12 | 13 | 14 | 15

## ЛСР 17 граф
СОГЛАСОВАНО: | [11 empty] | УТВЕРЖДАЮ:
_________________ | [11 empty] | _________________
" _____ " ________________ 2013 г. | [11 empty] | "____" ______________2013 г.
Капитальный ремонт водогрейной котельной ГАОУ ДОД НСО «Центра развития творчества детей и юношества» по адресу Новосибирская область, г. Бердск, п.Новый.
(наименование стройки)
ЛОКАЛЬНЫЙ СМЕТНЫЙ РАСЧЕТ № 06-01-01
(локальная смета)
|  | на | наружные сети водопровода и канализации
(наименование работ и затрат, наименование объекта)
Основание: 228-12КС/ПИР-ИОС5.2, ИОС5.3
|  |  | Сметная стоимость _______________________________________________________________________________________________ | [5 empty] | ___________________________299946,21 |  | руб.
|  |  | монтажных работ _______________________________________________________________________________________________ | [5 empty] | _______________________________________________________________________________________________36722 |  | руб.
|  |  | Средства на оплату труда _______________________________________________________________________________________________ | [5 empty] | ___________________________88784,7 |  | руб.
|  |  | Сметная трудоемкость _______________________________________________________________________________________________ | [5 empty] | _______________________________________________________________________________________________302,34 |  | чел.час
Составлен в текущих ценах по состоянию на июнь 2013 г.
№ пп | Обосно- вание | Наименование | Ед. изм. | Кол. | Стоимость единицы, руб. |  |  |  | Общая стоимость, руб. |  |  |  | Т/з осн. раб.на ед. | Т/з осн. раб. Всего | Т/з мех. на ед. | Т/з мех. Всего
[5 empty] | Всего | В том числе |  |  | Всего | В том числе
[6 empty] | Осн.З/п | Эк.Маш | З/пМех |  | Осн.З/п | Эк.Маш | З/пМех
1 | 2 | 3 | 4 | 5 | 6 | 7 | 8 | 9 | 10 | 11 | 12 | 13 | 14 | 15 | 16 | 17
Раздел 1. Земляные работы (Водоснабжение)
Устройство траншей для труб
1 | ТЕР01-01-009-14 | Разработка грунта в траншеях экскаватором «обратная лопата» с ковшом вместимостью 0,5 (0,5-0,63) м3, в отвал группа грунтов 2 ИНДЕКС К ПОЗИЦИИ: ТЕР01-01-009-14 Индексы, декабрь 2012 ОЗП=10,26; ЭМ=4,812; ЗПМ=10,26 НР (1446,75 руб.): 81%=95%*0.85 от ФОТ СП (607,28 руб.): 34%=50%*(0.85*0.8) от ФОТ | 1000 м3 грунта | 0,34274 (190,41-19,04)/1000*2 | 19218.41 |  | 19218.41 | 5211.26 | 6586.92 |  | 6586.92 | 1786.11 |  |  | 30.09 | 10.31
2 | ТЕР01-02-057-02 | Разработка грунта вручную в траншеях глубиной до 2 м без креплений с откосами, группа грунтов 2 (Доработка вручную, зачистка дна и стенок с выкидкой грунта в котлованах и траншеях, разработанных механизированным способом ОЗП=1,2; ТЗ=1,2) ИНДЕКС К ПОЗИЦИИ: ТЕР01-02-057-02 Индексы, декабрь 2012 ОЗП=10,26; ЗПМ=10,26 НР (4521,84 руб.): 68%=80%*0.85 от ФОТ СП (2061,43 руб.): 31%=45%*(0.85*0.8) от ФОТ | 100 м3 грунта | 0,3808 19,04/100*2 | 17462.6 | 17462.6 |  |  | 6649.76 | 6649.76 |  |  | 184.8 | 70.37
3 | ТЕР01-02-061-01 | Засыпка вручную траншей, пазух котлованов и ям, группа грунтов 1 ИНДЕКС К ПОЗИЦИИ: ТЕР01-02-061-01 Индексы, декабрь 2012 ОЗП=10,26; ЗПМ=10,26 НР (1402,66 руб.): 68%=80%*0.85 от ФОТ СП (639,45 руб.): 31%=45%*(0.85*0.8) от ФОТ | 100 м3 грунта | 0,2564 (23,61-10,79)/100*2 | 8044.97 | 8044.97 |  |  | 2062.73 | 2062.73 |  |  | 88.5 | 22.69
4 | ТЕР01-01-033-01 | Засыпка траншей и котлованов с перемещением грунта до 5 м бульдозерами мощностью 59 кВт (80 л.с.), группа грунтов 1 ИНДЕКС К ПОЗИЦИИ: ТЕР01-01-033-01 Индексы, декабрь 2012 ОЗП=10,26; ЭМ=4,827; ЗПМ=10,26 НР (355,25 руб.): 81%=95%*0.85 от ФОТ СП (149,12 руб.): 34%=50%*(0.85*0.8) от ФОТ | 1000 м3 грунта | 0,3332 166,6/1000*2 | 4409.95 |  | 4409.95 | 1316.26 | 1469.4 |  | 1469.4 | 438.58 |  |  | 7.6 | 2.53
5 | ТЕР01-02-005-01 | Уплотнение грунта пневматическими трамбовками, группа грунтов 1-2 ИНДЕКС К ПОЗИЦИИ: ТЕР01-02-005-01 Индексы, декабрь 2012 ОЗП=10,26; ЭМ=4,876; ЗПМ=10,26 НР (4552,95 руб.): 81%=95%*0.85 от ФОТ СП (1911,11 руб.): 34%=50%*(0.85*0.8) от ФОТ | 100 м3 уплотненного грунта | 3,332 166,6/100*2 | 2742.58 | 1294.61 | 1447.97 | 392.34 | 9138.28 | 4313.64 | 4824.64 | 1307.28 | 12.53 | 41.75 | 3.04 | 10.13
6 | ФССЦпг01-01-01-041 | Погрузочные работы при автомобильных перевозках: мусора строительного с погрузкой вручную ИНДЕКС К ПОЗИЦИИ: ФССЦпг01-01-01-041 Индексы выпуск №3, июнь 2012 ОЗП=8,217 НР 0%=0%*0.85 от ФОТ СП 0%=0%*0.8 от ФОТ | 1 т груза | 90,478 23,81*1,9*2 | 353.17 | 353.17 |  |  | 31954.12 | 31954.12
7 | ФССЦпг03-22-01-050 | Перевозка грузов автомобилями-самосвалами грузоподъемностью 10 т, работающих из карьера на расстояние, км: от 4,5 до 5,0 ИНДЕКС К ПОЗИЦИИ: ФССЦпг03-22-01-050 Индексы выпуск №3, июнь 2012 ЭМ=7,827 НР 0%=0%*0.85 от ФОТ СП 0%=0%*0.8 от ФОТ | 1 т груза | 90,478 45,239*2 | 45.79 |  | 45.79 |  | 4142.99 |  | 4142.99
Устройство котлованов для колодцев ПГ-1
8 | ТЕР01-01-013-14 | Разработка грунта с погрузкой на автомобили-самосвалы экскаваторами с ковшом вместимостью 0,5 (0,5-0,63) м3, группа грунтов 2 ИНДЕКС К ПОЗИЦИИ: ТЕР01-01-013-14 Индексы, декабрь 2012 ОЗП=10,26; ЭМ=4,795; ЗПМ=10,26; МАТ=6,909 НР (406,3 руб.): 81%=95%*0.85 от ФОТ СП (170,55 руб.): 34%=50%*(0.85*0.8) от ФОТ | 1000 м3 грунта | 0,05512 (61,25-6,13)/1000 | 29667.35 | 1425.01 | 28199.3 | 7675.3 | 1635.26 | 78.55 | 1554.35 | 423.06 | 15.08 | 0.83 | 43.62 | 2.4
9 | ТЕР01-02-057-02 | Разработка грунта вручную в траншеях глубиной до 2 м без креплений с откосами, группа грунтов 2 (Доработка вручную, зачистка дна и стенок с выкидкой грунта в котлованах и траншеях, разработанных механизированным способом ОЗП=1,2; ТЗ=1,2) ИНДЕКС К ПОЗИЦИИ: ТЕР01-02-057-02 Индексы, декабрь 2012 ОЗП=10,26; ЗПМ=10,26 НР (727,91 руб.): 68%=80%*0.85 от ФОТ СП (331,84 руб.): 31%=45%*(0.85*0.8) от ФОТ | 100 м3 грунта | 0,0613 6,13/100 | 17462.6 | 17462.6 |  |  | 1070.46 | 1070.46 |  |  | 184.8 | 11.33
10 |  | Погрузочные работы при автомобильных перевозках: мусора строительного с погрузкой вручную ИНДЕКС К ПОЗИЦИИ: ФССЦпг01-01-01-041 Индексы выпуск №3, июнь 2012 ОЗП=8,217 НР 0%=0%*0.85 от ФОТ СП 0%=0%*0.8 от ФОТ | 1 т груза | 11,59 6,1*1,9 | 353.17 | 353.17 |  |  | 4093.24 | 4093.24
11 | ФССЦпг03-22-01-050 | Перевозка грузов автомобилями-самосвалами грузоподъемностью 10 т, работающих из карьера на расстояние, км: от 4,5 до 5,0 ИНДЕКС К ПОЗИЦИИ: ФССЦпг03-22-01-050 Индексы выпуск №3, июнь 2012 ЭМ=7,827 НР 0%=0%*0.85 от ФОТ СП 0%=0%*0.8 от ФОТ | 1 т груза | 11.59 | 45.79 |  | 45.79 |  | 530.71 |  | 530.71
12 | ТЕР01-01-033-01 | Засыпка траншей и котлованов с перемещением грунта до 5 м бульдозерами мощностью 59 кВт (80 л.с.), группа грунтов 1 ИНДЕКС К ПОЗИЦИИ: ТЕР01-01-033-01 Индексы, декабрь 2012 ОЗП=10,26; ЭМ=4,827; ЗПМ=10,26 НР (58,8 руб.): 81%=95%*0.85 от ФОТ СП (24,68 руб.): 34%=50%*(0.85*0.8) от ФОТ | 1000 м3 грунта | 0,05515 55,15/1000 | 4409.95 |  | 4409.95 | 1316.26 | 243.21 |  | 243.21 | 72.59 |  |  | 7.6 | 0.42
13 | ТЕР01-02-005-01 | Уплотнение грунта пневматическими трамбовками, группа грунтов 1-2 ИНДЕКС К ПОЗИЦИИ: ТЕР01-02-005-01 Индексы, декабрь 2012 ОЗП=10,26; ЭМ=4,876; ЗПМ=10,26 НР (753,59 руб.): 81%=95%*0.85 от ФОТ СП (316,32 руб.): 34%=50%*(0.85*0.8) от ФОТ | 100 м3 уплотненного грунта | 0,5515 55,15/100 | 2742.58 | 1294.61 | 1447.97 | 392.34 | 1512.53 | 713.98 | 798.55 | 216.38 | 12.53 | 6.91 | 3.04 | 1.68
Итого по разделу 1 Земляные работы (Водоснабжение) | [8 empty] | 91527.43 |  |  |  |  | 153.88 |  | 27.47
Раздел 2. Наружный водопровод.
14 | ТЕР22-03-007-01 | Установка задвижек или клапанов обратных стальных диаметром 50 мм 35,07 = 812,38 - 1 x 777,31 ИНДЕКС К ПОЗИЦИИ: ТЕР22-03-007-01 Индексы, декабрь 2012 ОЗП=10,26; ЭМ=6,038; ЗПМ=10,26; МАТ=2,856 НР (170,37 руб.): 111%=130%*0.85 от ФОТ СП (93,63 руб.): 61%=89%*(0.85*0.8) от ФОТ | 1 задвижка (или клапан обратный) | 1 | 222.6 | 153.49 | 22.16 |  | 222.6 | 153.49 | 22.16 |  | 1.38 | 1.38
15 | прайс-лист "Спецарматура" | Затвор ЗПТС-FL-3 Ду 50 Ру 16 (транспортные расходы МАТ=3% к расх.; заготовительно-складские расходы МАТ=2% к расх.) ИНДЕКС К ПОЗИЦИИ: 1 Индексы сборник №3 НСО МАТ=4,29 | шт | 1 | 3464.54 |  |  |  | 3464.54
Укладка трубы напорной полиэтиленовой
16 | ТЕР22-01-021-03 | Укладка трубопроводов из полиэтиленовых труб диаметром 100 мм 6 329,28 = 92 807,50 - 101 x 856,22 ИНДЕКС К ПОЗИЦИИ: ТЕР22-01-021-03 Индексы, декабрь 2012 ОЗП=10,26; ЭМ=4,872; ЗПМ=10,26; МАТ=2,179 НР (1355,92 руб.): 111%=130%*0.85 от ФОТ СП (745,15 руб.): 61%=89%*(0.85*0.8) от ФОТ | 1 км трубопровода | 0,04 (40)/1000 | 44055.5 | 25328.76 | 18660.34 | 5210.03 | 1762.22 | 1013.15 | 746.41 | 208.4 | 225.04 | 9 | 30.28 | 1.21
17 | ТСЦ-507-2063 | Труба ПЭ 100 SDR 11, наружный диаметр 110 мм (ГОСТ Р 50838-95) ИНДЕКС К ПОЗИЦИИ: ТЕР22-05-003-01 Индексы выпуск №3, июнь 2012 ОЗП=9,74; ЭМ=4,732; ЗПМ=9,74; МАТ=4,886 | 10 м | 4 40/10 | 9180.5 |  |  |  | 36722
18 | ТЕР22-03-002-01 | Установка полиэтиленовых фасонных частей отводов, колен, патрубков, переходов 355,84 = 436,48 - 1 x 80,64 ИНДЕКС К ПОЗИЦИИ: ТЕР22-03-002-01 Индексы, декабрь 2012 ОЗП=10,26; ЭМ=4,922; ЗПМ=10,26; МАТ=8,873 НР (217,45 руб.): 111%=130%*0.85 от ФОТ СП (119,5 руб.): 61%=89%*(0.85*0.8) от ФОТ | 10 фасонных частей | 0,2 2/10 | 2025.87 | 527.47 | 1498.4 | 452.06 | 405.17 | 105.49 | 299.68 | 90.41 | 4.8 | 0.96 | 2.61 | 0.52
19 | ТСЦ-507-0833 | Отвод 90° полиэтиленовый с удлиненным хвостовиком, диаметр 110 мм (ТУ2248-001-18425183-01) ИНДЕКС К ПОЗИЦИИ: ТЕР22-03-002-01 Индексы, декабрь 2012 ОЗП=10,26; ЭМ=4,922; ЗПМ=10,26; МАТ=8,873 | шт. | 1 | 1740.97 |  |  |  | 1740.97
20 | ТСЦ-507-0833 | Отвод 90° полиэтиленовый с удлиненным хвостовиком, диаметр 110 мм (ТУ2248-001-18425183-01) ИНДЕКС К ПОЗИЦИИ: ТЕР22-03-002-01 Индексы, декабрь 2012 ОЗП=10,26; ЭМ=4,922; ЗПМ=10,26; МАТ=8,873 | шт. | 1 | 1740.97 |  |  |  | 1740.97
Врезки в существующие сети водопровода
21 | ТЕР22-06-005-03 | Врезка в существующие сети из стальных труб стальных штуцеров (патрубков) диаметром 100 мм ИНДЕКС К ПОЗИЦИИ: ТЕР22-06-005-03 Индексы, декабрь 2012 ОЗП=10,26; ЭМ=4,997; ЗПМ=10,26; МАТ=4,034 НР (444,16 руб.): 111%=130%*0.85 от ФОТ СП (244,09 руб.): 61%=89%*(0.85*0.8) от ФОТ | 1 врезка | 1 | 1058.87 | 287.59 | 645.86 | 112.55 | 1058.87 | 287.59 | 645.86 | 112.55 | 2.23 | 2.23 | 0.65 | 0.65
Итого по разделу 2 Наружный водопровод. | [8 empty] | 50507.6 |  |  |  |  | 13.57 |  | 2.38
Раздел 3. Земляные работы (Канализация)
Траншея для трубы чугунной
22 | ТЕР01-01-009-14 | Разработка грунта в траншеях экскаватором «обратная лопата» с ковшом вместимостью 0,5 (0,5-0,63) м3, в отвал группа грунтов 2 ИНДЕКС К ПОЗИЦИИ: ТЕР01-01-009-14 Индексы, декабрь 2012 ОЗП=10,26; ЭМ=4,812; ЗПМ=10,26 НР (325,36 руб.): 81%=95%*0.85 от ФОТ СП (136,57 руб.): 34%=50%*(0.85*0.8) от ФОТ | 1000 м3 грунта | 0,07708 (21,47-2,2)/1000*4 | 19218.41 |  | 19218.41 | 5211.26 | 1481.36 |  | 1481.36 | 401.68 |  |  | 30.09 | 2.32
23 | ТЕР01-02-057-02 | Разработка грунта вручную в траншеях глубиной до 2 м без креплений с откосами, группа грунтов 2 (Доработка вручную, зачистка дна и стенок с выкидкой грунта в котлованах и траншеях, разработанных механизированным способом ОЗП=1,2; ТЗ=1,2) ИНДЕКС К ПОЗИЦИИ: ТЕР01-02-057-02 Индексы, декабрь 2012 ОЗП=10,26; ЗПМ=10,26 НР (1044,96 руб.): 68%=80%*0.85 от ФОТ СП (476,38 руб.): 31%=45%*(0.85*0.8) от ФОТ | 100 м3 грунта | 0,088 2,2/100*4 | 17462.6 | 17462.6 |  |  | 1536.71 | 1536.71 |  |  | 184.8 | 16.26
24 | ТЕР01-01-033-01 | Засыпка траншей и котлованов с перемещением грунта до 5 м бульдозерами мощностью 59 кВт (80 л.с.), группа грунтов 1 ИНДЕКС К ПОЗИЦИИ: ТЕР01-01-033-01 Индексы, декабрь 2012 ОЗП=10,26; ЭМ=4,827; ЗПМ=10,26 НР (91,48 руб.): 81%=95%*0.85 от ФОТ СП (38,4 руб.): 34%=50%*(0.85*0.8) от ФОТ | 1000 м3 грунта | 0,0858 21,45/1000*4 | 4409.95 |  | 4409.95 | 1316.26 | 378.37 |  | 378.37 | 112.94 |  |  | 7.6 | 0.65
25 | ТЕР01-02-005-01 | Уплотнение грунта пневматическими трамбовками, группа грунтов 1-2 ИНДЕКС К ПОЗИЦИИ: ТЕР01-02-005-01 Индексы, декабрь 2012 ОЗП=10,26; ЭМ=4,876; ЗПМ=10,26 НР (1172,4 руб.): 81%=95%*0.85 от ФОТ СП (492,12 руб.): 34%=50%*(0.85*0.8) от ФОТ | 100 м3 уплотненного грунта | 0,858 21,45/100*4 | 2742.58 | 1294.61 | 1447.97 | 392.34 | 2353.13 | 1110.78 | 1242.35 | 336.63 | 12.53 | 10.75 | 3.04 | 2.61
Разработка грунта для канализационного колодца
26 | ТЕР01-01-013-14 | Разработка грунта с погрузкой на автомобили-самосвалы экскаваторами с ковшом вместимостью 0,5 (0,5-0,63) м3, группа грунтов 2 ИНДЕКС К ПОЗИЦИИ: ТЕР01-01-013-14 Индексы, декабрь 2012 ОЗП=10,26; ЭМ=4,795; ЗПМ=10,26; МАТ=6,909 НР (915,22 руб.): 81%=95%*0.85 от ФОТ СП (384,17 руб.): 34%=50%*(0.85*0.8) от ФОТ | 1000 м3 грунта | 0,12416 (68,98-6,9)/1000*2 | 29667.35 | 1425.01 | 28199.3 | 7675.3 | 3683.5 | 176.93 | 3501.23 | 952.97 | 15.08 | 1.87 | 43.62 | 5.42
27 | ТЕР01-02-057-02 | Разработка грунта вручную в траншеях глубиной до 2 м без креплений с откосами, группа грунтов 2 (Доработка вручную, зачистка дна и стенок с выкидкой грунта в котлованах и траншеях, разработанных механизированным способом ОЗП=1,2; ТЗ=1,2) ИНДЕКС К ПОЗИЦИИ: ТЕР01-02-057-02 Индексы, декабрь 2012 ОЗП=10,26; ЗПМ=10,26 НР (1638,69 руб.): 68%=80%*0.85 от ФОТ СП (747,05 руб.): 31%=45%*(0.85*0.8) от ФОТ | 100 м3 грунта | 0,138 6,9/100*2 | 17462.6 | 17462.6 |  |  | 2409.84 | 2409.84 |  |  | 184.8 | 25.5
28 | ФССЦпг01-01-01-041 | Погрузочные работы при автомобильных перевозках: мусора строительного с погрузкой вручную ИНДЕКС К ПОЗИЦИИ: ФССЦпг01-01-01-041 Индексы выпуск №3, июнь 2012 ОЗП=8,217 НР 0%=0%*0.85 от ФОТ СП 0%=0%*0.8 от ФОТ | 1 т груза | 39,216 10,32*1,9*2 | 353.17 | 353.17 |  |  | 13849.91 | 13849.91
29 | ФССЦпг03-22-01-050 | Перевозка грузов автомобилями-самосвалами грузоподъемностью 10 т, работающих из карьера на расстояние, км: от 4,5 до 5,0 ИНДЕКС К ПОЗИЦИИ: ФССЦпг03-22-01-050 Индексы выпуск №3, июнь 2012 ЭМ=7,827 НР 0%=0%*0.85 от ФОТ СП 0%=0%*0.8 от ФОТ | 1 т груза | 39,216 10,32*1,9*2 | 45.79 |  | 45.79 |  | 1795.7 |  | 1795.7
30 | ТЕР01-01-033-01 | Засыпка траншей и котлованов с перемещением грунта до 5 м бульдозерами мощностью 59 кВт (80 л.с.), группа грунтов 1 ИНДЕКС К ПОЗИЦИИ: ТЕР01-01-033-01 Индексы, декабрь 2012 ОЗП=10,26; ЭМ=4,827; ЗПМ=10,26 НР (125,08 руб.): 81%=95%*0.85 от ФОТ СП (52,5 руб.): 34%=50%*(0.85*0.8) от ФОТ | 1000 м3 грунта | 0,11732 58,66/1000*2 | 4409.95 |  | 4409.95 | 1316.26 | 517.38 |  | 517.38 | 154.42 |  |  | 7.6 | 0.89
31 | ТЕР01-02-005-01 | Уплотнение грунта пневматическими трамбовками, группа грунтов 1-2 ИНДЕКС К ПОЗИЦИИ: ТЕР01-02-005-01 Индексы, декабрь 2012 ОЗП=10,26; ЭМ=4,876; ЗПМ=10,26 НР (1603,1 руб.): 81%=95%*0.85 от ФОТ СП (672,9 руб.): 34%=50%*(0.85*0.8) от ФОТ | 100 м3 уплотненного грунта | 1,1732 58,66/100*2 | 2742.58 | 1294.61 | 1447.97 | 392.34 | 3217.59 | 1518.84 | 1698.75 | 460.29 | 12.53 | 14.7 | 3.04 | 3.57
Итого по разделу 3 Земляные работы (Канализация) | [8 empty] | 41139.87 |  |  |  |  | 69.08 |  | 15.46
Раздел 4. Канализация.
32 | ТЕР16-01-004-02 | Прокладка в траншеях трубопроводов из чугунных канализационных труб диаметром 100 мм ИНДЕКС К ПОЗИЦИИ: ТЕР16-01-004-02 Индексы, декабрь 2012 ОЗП=10,26; ЭМ=5,839; ЗПМ=10,26; МАТ=7,23 НР (278,73 руб.): 109%=128%*0.85 от ФОТ СП (143,2 руб.): 56%=83%*(0.85*0.8) от ФОТ | 100 м трубопровода | 0,03 3/100 | 59507.44 | 8485.94 | 974.35 | 38.06 | 1785.22 | 254.58 | 29.23 | 1.14 | 76.3 | 2.29 | 0.22 | 0.01
33 | ТЕР23-03-001-08 | Устройство круглых сборных железобетонных канализационных колодцев диаметром 2 м в мокрых грунтах 11 469,45 = 19 167,30 - 0,07 x 1 702,88 - 4,45 x 1 043,77 - 1,98 x 1 481,75 ИНДЕКС К ПОЗИЦИИ: ТЕР23-03-001-08 Индексы, декабрь 2012 ОЗП=10,26; ЭМ=5,281; ЗПМ=10,26; МАТ=5,147 НР (6969,09 руб.): 111%=130%*0.85 от ФОТ СП (3829,86 руб.): 61%=89%*(0.85*0.8) от ФОТ | 10 м3 железобетонных и бетонных конструкций колодца | 0,522 (0,59*1+0,39*2+0,59*1+0,55*1+0,00*1+0,05*2)/10*2 | 64352.61 | 10065.47 | 11952.86 | 1962.23 | 33592.06 | 5254.18 | 6239.39 | 1024.28 | 91.6 | 47.82 | 11.33 | 5.91
34 | ТСЦ-403-8243 | Плита днища ПН20 /бетон В15 (М200), объем 0,59 м3, расход ар-ры 79,44 кг / (серия 3.900.1-14) ИНДЕКС К ПОЗИЦИИ: ТЕР23-03-001-08 Индексы, декабрь 2012 ОЗП=10,26; ЭМ=5,281; ЗПМ=10,26; МАТ=5,147 | шт. | 2 1*2 | 4993.26 |  |  |  | 9986.52
35 | ТСЦ-403-8277 | Кольцо стеновое КС20.6 /бетон В15 (М200), объем 0,39 м3, расход ар-ры 13,04 кг / (серия 3.900.1-14) ИНДЕКС К ПОЗИЦИИ: ТЕР23-03-001-08 Индексы, декабрь 2012 ОЗП=10,26; ЭМ=5,281; ЗПМ=10,26; МАТ=5,147 | шт. | 4 2*2 | 3245.65 |  |  |  | 12982.6
36 | ТСЦ-403-8278 | Кольцо стеновое КС20.9 /бетон В15 (М200), объем 0,59 м3, расход ар-ры 19,88 кг / (серия 3.900.1-14) ИНДЕКС К ПОЗИЦИИ: ТЕР23-03-001-08 Индексы, декабрь 2012 ОЗП=10,26; ЭМ=5,281; ЗПМ=10,26; МАТ=5,147 | шт. | 2 1*2 | 4932.94 |  |  |  | 9865.88
37 | ТСЦ-403-8237 | Плита перекрытия 1ПП20-1 /бетон В15 (М200), объем 0,55 м3, расход ар-ры 49,65 кг/ (серия 3.900.1-14) ИНДЕКС К ПОЗИЦИИ: ТЕР23-03-001-08 Индексы, декабрь 2012 ОЗП=10,26; ЭМ=5,281; ЗПМ=10,26; МАТ=5,147 | шт. | 2 1*2 | 4151.21 |  |  |  | 8302.42
38 | ТСЦ-403-8296 | Кольцо опорное КО6 /бетон В15 (М200), объем 0,02 м3, расход ар-ры 1,10 кг / (серия 3.900.1-14) ИНДЕКС К ПОЗИЦИИ: ТЕР23-03-001-08 Индексы, декабрь 2012 ОЗП=10,26; ЭМ=5,281; ЗПМ=10,26; МАТ=5,147 | шт. | 2 1*2 | 173.35 |  |  |  | 346.7
39 | ТСЦ-403-8268 | Кольцо стеновое КС7.3 /бетон В15 (М200), объем 0,05 м3, расход ар-ры 1,64 кг / (серия 3.900.1-14) ИНДЕКС К ПОЗИЦИИ: ТЕР23-03-001-08 Индексы, декабрь 2012 ОЗП=10,26; ЭМ=5,281; ЗПМ=10,26; МАТ=5,147 | шт. | 4 2*2 | 428.28 |  |  |  | 1713.12
40 | ТСЦ-101-2536 | Люки чугунные тяжелый ИНДЕКС К ПОЗИЦИИ: ТСЦ-101-2536 Люки чугунные тяжелый МАТ=3,7778 | шт. | 2 1*2 | 3252.12 |  |  |  | 6504.24
41 | ТСЦ-509-3905 | Скобы ходовые ИНДЕКС К ПОЗИЦИИ: ТСЦ-509-3905 Скобы ходовые МАТ=6,134 | кг | 17,64 9*0,98*2 | 58.58 |  |  |  | 1033.35
42 | ТЕР10-01-039-05 | Установка люков в перекрытиях, площадь проема до 2 м2 ИНДЕКС К ПОЗИЦИИ: ТЕР10-01-039-05 Индексы, декабрь 2012 ОЗП=10,26; ЭМ=5,252; ЗПМ=10,26; МАТ=8,423 НР (132,01 руб.): 100%=118%*0.85 от ФОТ СП (56,76 руб.): 43%=63%*(0.85*0.8) от ФОТ | 100 м2 проемов | 0,008 0,4/100*2 | 422619.89 | 14609.73 | 7475.96 | 1891.23 | 3380.96 | 116.88 | 59.81 | 15.13 | 142.68 | 1.14 | 10.92 | 0.09
43 | ТЕР11-01-004-05 | Устройство гидроизоляции обмазочной в один слой толщиной 2 мм 956,05 = 1 255,39 - 0,157 x 1 702,88 - 0,019 x 1 683,50 ИНДЕКС К ПОЗИЦИИ: ТЕР11-01-004-05 Индексы, декабрь 2012 ОЗП=10,26; ЭМ=4,906; ЗПМ=10,26; МАТ=7,702 НР (2042,26 руб.): 105%=123%*0.85 от ФОТ СП (991,96 руб.): 51%=75%*(0.85*0.8) от ФОТ | 100 м2 изолируемой поверхности | 0,54 27/100*2 | 7744.34 | 3575.1 | 895.74 | 26.78 | 4181.94 | 1930.55 | 483.7 | 14.46 | 26.97 | 14.56 | 0.18 | 0.1
44 | прайс-лист ГИДРОТЭКС-СПБ | Гидроизоляция «Гидротэкс — В» (60/1,18/4,29=11,85) (транспортные расходы МАТ=3% к расх.; заготовительно-складские расходы МАТ=2% к расх.) ИНДЕКС К ПОЗИЦИИ: 1 Индексы сборник №3 НСО МАТ=4,29 | кг | 162 27*3*2 | 53.41 |  |  |  | 8652.42
Итого по разделу 4 Канализация. | [8 empty] | 116771.3 |  |  |  |  | 65.81 |  | 6.11
ИТОГИ ПО СМЕТЕ:
Итого прямые затраты по смете в текущих ценах | [8 empty] | 251757.87 | 80655.4 | 39292.15 | 8129.3 |  | 302.34 |  | 51.42
Накладные расходы | [8 empty] | 32752.33
Сметная прибыль | [8 empty] | 15436.01
Итоги по смете:
Итого Работы | [8 empty] | 263224.21 |  |  |  |  | 302.34 |  | 51.42
Итого Монтажные работы | [8 empty] | 36722
Итого | [8 empty] | 299946.21 |  |  |  |  | 302.34 |  | 51.42
В том числе:
Материалы | [8 empty] | 131810.32
Машины и механизмы | [8 empty] | 39292.15
ФОТ | [8 empty] | 88784.7
Накладные расходы | [8 empty] | 32752.33
Сметная прибыль | [8 empty] | 15436.01
ВСЕГО по смете | [8 empty] | 299946.21 |  |  |  |  | 302.34 |  | 51.42

## ЛСР 17 граф с оборудованием (hidden)
СОГЛАСОВАНО: | [11 empty] | УТВЕРЖДАЮ:
_________________ | [11 empty] | _________________
" _____ " ________________ 2013 г. | [11 empty] | "______ " _______________2013 г.
(наименование стройки)
ЛОКАЛЬНЫЙ СМЕТНЫЙ РАСЧЕТ №
(локальная смета)
на
(наименование работ и затрат, наименование объекта)
Основание:
Сметная стоимость
Средства на оплату труда
Составлен(а) в текущих (прогнозных) ценах по состоянию на
№ пп | Обосно- вание | Наименование | Ед. изм. | Кол. | Стоимость единицы, руб. |  |  |  | Общая стоимость, руб. |  |  |  |  | Т/з осн. раб.на ед. | Т/з осн. раб. Всего | Общая масса обору-дования, т
[5 empty] | Всего | В том числе |  |  | Обору- дование | Всего | В том числе
[6 empty] | Осн.З/п | Эк.Маш | З/пМех |  |  | Осн.З/п | Эк.Маш | З/пМех
1 | 2 | 3 | 4 | 5 | 6 | 7 | 8 | 9 | 10 | 11 | 12 | 13 | 14 | 15 | 16 | 17