## ЛСР 13 граф (hidden)
СОГЛАСОВАНО: | [8 empty] | УТВЕРЖДАЮ:
________________ | [8 empty] | ________________
" _____ " ________________ 2013 г. | [8 empty] | "______ " _______________2013 г.
(наименование стройки)
ЛОКАЛЬНЫЙ СМЕТНЫЙ РАСЧЕТ №
(локальная смета)
на
(наименование работ и затрат, наименование объекта)
Основание:
Сметная стоимость
Средства на оплату труда
Составлен(а) в текущих (прогнозных) ценах по состоянию на
№ пп | Обоснование | Наименование | Ед. изм. | Кол. | Стоимость единицы, руб. |  |  |  | Общая стоимость, руб.
[5 empty] | Всего | В том числе |  |  | Всего | В том числе
[6 empty] | Осн.З/п | Эк.Маш. | З/пМех |  | Осн.З/п | Эк.Маш. | З/пМех
1 | 2 | 3 | 4 | 5 | 6 | 7 | 8 | 9 | 10 | 11 | 12 | 13

## ЛСР 15 граф с оборудованием (hidden)
СОГЛАСОВАНО: | [10 empty] | УТВЕРЖДАЮ:
_______________ | [10 empty] | _______________
" _____ " ________________ 2013 г. | [10 empty] | "______ " _______________2013 г.
(наименование стройки)
ЛОКАЛЬНЫЙ СМЕТНЫЙ РАСЧЕТ №
(локальная смета)
на
(наименование работ и затрат, наименование объекта)
Основание:
Сметная стоимость
Средства на оплату труда
Составлен(а) в текущих (прогнозных) ценах по состоянию на
№ пп | Обоснование | Наименование | Ед. изм. | Кол. | Стоимость единицы, руб. |  |  |  | Общая стоимость, руб. |  |  |  |  | Общая масса оборудо- вания, т
[5 empty] | Всего | В том числе |  |  | Обору-дование | Всего | В том числе
[6 empty] | Осн.З/п | Эк.Маш | З/пМех |  |  | Осн.З/п | Эк.Маш | З/пМех
1 | 2 | 3 | 4 | 5 | 6 | 7 | 8 | 9 | 10 | 11 | 12 | 13 | 14 | 15

## ЛСР 17 граф
СОГЛАСОВАНО: | [11 empty] | УТВЕРЖДАЮ:
_________________ | [11 empty] | _________________
" _____ " ________________ 2013 г. | [11 empty] | "____" ______________2013 г.
Капитальный ремонт водогрейной котельной ГАОУ ДОД НСО «Центра развития творчества детей и юношества» по адресу Новосибирская область, г. Бердск, п.Новый.
(наименование стройки)
ЛОКАЛЬНЫЙ СМЕТНЫЙ РАСЧЕТ № 02-01-02
(локальная смета)
|  | на | капитальный ремонт системы вентиляции и отопления
(наименование работ и затрат, наименование объекта)
Основание: 228-12КС/ПИР-ИОС5.4
|  |  | Сметная стоимость _______________________________________________________________________________________________ | [5 empty] | ___________________________474465,99 |  | руб.
|  |  | в т.ч. монтажных работ _______________________________________________________________________________________________ | [5 empty] | _______________________________________________________________________________________________18693,34 |  | руб.
|  |  | Средства на оплату труда _______________________________________________________________________________________________ | [5 empty] | ___________________________38767,22 |  | руб.
|  |  | Сметная трудоемкость _______________________________________________________________________________________________ | [5 empty] | _______________________________________________________________________________________________364 |  | чел.час
Составлен в текущих ценах по состоянию на июнь 2013 г.
№ пп | Обосно- вание | Наименование | Ед. изм. | Кол. | Стоимость единицы, руб. |  |  |  | Общая стоимость, руб. |  |  |  | Т/з осн. раб.на ед. | Т/з осн. раб. Всего | Т/з мех. на ед. | Т/з мех. Всего
[5 empty] | Всего | В том числе |  |  | Всего | В том числе
[6 empty] | Осн.З/п | Эк.Маш | З/пМех |  | Осн.З/п | Эк.Маш | З/пМех
1 | 2 | 3 | 4 | 5 | 6 | 7 | 8 | 9 | 10 | 11 | 12 | 13 | 14 | 15 | 16 | 17
Раздел 1. Демонтажные работы
Вентиляция
1 | ТЕРр65-30-2 | Разборка воздуховодов из листовой стали толщиной до 0,9 мм диаметром/периметром до 320 мм /1000 мм ИНДЕКС К ПОЗИЦИИ: ТЕРр65-30-2 Индексы выпуск №3, июнь 2012 ОЗП=9,74; ЭМ=6,316; ЗПМ=9,74 НР (334,25 руб.): 63%=74%*0.85 от ФОТ СП (212,22 руб.): 40%=50%*0.8 от ФОТ | 100 м2 поверхности воздуховодов | 0,132 13,2/100 | 4085.92 | 3913.43 | 172.49 | 105.97 | 539.34 | 516.57 | 22.77 | 13.99 | 39.9 | 5.27 | 0.75 | 0.1
2 | ТЕРр65-32-2 | Демонтаж центробежных вентиляторов весом до 0,12 т ИНДЕКС К ПОЗИЦИИ: ТЕРр65-32-2 Индексы выпуск №3, июнь 2012 ОЗП=9,74; ЭМ=6,316; ЗПМ=9,74 НР (525,65 руб.): 63%=74%*0.85 от ФОТ СП (333,74 руб.): 40%=50%*0.8 от ФОТ | 100 шт. | 0,01 1/100 | 83636.55 | 83114.54 | 522.01 | 320.64 | 836.37 | 831.15 | 5.22 | 3.21 | 847.4 | 8.47 | 2.27 | 0.02
3 | ТЕРр65-33-1 | Смена жалюзийных решеток ИНДЕКС К ПОЗИЦИИ: ТЕРр65-33-1 Индексы выпуск №3, июнь 2012 ОЗП=9,74; ЭМ=6,389; ЗПМ=9,74; МАТ=4,55 НР (39,87 руб.): 88%=103%*0.85 от ФОТ СП (21,75 руб.): 48%=60%*0.8 от ФОТ | 100 жалюзийных решеток | 0,01 1/100 | 18700.59 | 4530.37 | 2.3 | 1.46 | 187.01 | 45.3 | 0.02 | 0.01 | 46.19 | 0.46 | 0.01
Кондиционирование
4 | ТЕРр65-19-1 | Демонтаж радиаторов весом до 80 кг ИНДЕКС К ПОЗИЦИИ: ТЕРр65-19-1 Индексы выпуск №3, июнь 2012 ОЗП=9,74; ЭМ=6,316; ЗПМ=9,74 НР (259,06 руб.): 63%=74%*0.85 от ФОТ СП (164,48 руб.): 40%=50%*0.8 от ФОТ | 100 шт. | 0,04 4/100 | 10479.15 | 9964.02 | 515.13 | 316.36 | 419.17 | 398.56 | 20.61 | 12.65 | 110 | 4.4 | 2.24 | 0.09
5 | ТЕРр65-14-1 | Разборка трубопроводов из водогазопроводных труб в зданиях и сооружениях на резьбе диаметром до 32 мм ИНДЕКС К ПОЗИЦИИ: ТЕРр65-14-1 Индексы выпуск №3, июнь 2012 ОЗП=9,74; ЗПМ=9,74 НР (1051,09 руб.): 63%=74%*0.85 от ФОТ СП (667,36 руб.): 40%=50%*0.8 от ФОТ | 100 м трубопровода | 0,45 45/100 | 3707.53 | 3707.53 |  |  | 1668.39 | 1668.39 |  |  | 37.8 | 17.01
6 | ТЕРр65-14-4 | Разборка трубопроводов из водогазопроводных труб в зданиях и сооружениях на сварке диаметром до 100 мм ИНДЕКС К ПОЗИЦИИ: ТЕРр65-14-4 Индексы выпуск №3, июнь 2012 ОЗП=9,74; ЭМ=4,163; ЗПМ=9,74; МАТ=5,006 НР (524,54 руб.): 63%=74%*0.85 от ФОТ СП (333,04 руб.): 40%=50%*0.8 от ФОТ | 100 м трубопровода | 0,13 13/100 | 6680.6 | 6404.73 | 76.43 |  | 868.48 | 832.61 | 9.94 |  | 65.3 | 8.49
7 | ТЕРр65-12-3 | Демонтаж расширительных и конденсационных баков емкостью более 2,0 м3 ИНДЕКС К ПОЗИЦИИ: ТЕРр65-12-3 Индексы выпуск №3, июнь 2012 ОЗП=9,74; ЭМ=6,316; ЗПМ=9,74 НР (328,54 руб.): 63%=74%*0.85 от ФОТ СП (208,6 руб.): 40%=50%*0.8 от ФОТ | 100 шт. | 0,01 1/100 | 52849.46 | 51032.73 | 1816.73 | 1115.72 | 528.49 | 510.33 | 18.16 | 11.16 | 525 | 5.25 | 7.9 | 0.08
Итого по разделу 1 Демонтажные работы | [8 empty] | 10051.45 |  |  |  |  | 49.35 |  | 0.29
Раздел 2. Технологическое оборудование
8 | ТЕР20-03-001-04 | Установка вентиляторов радиальных массой до 0,4 т (ОП п.1.20.19Индивидуальные испытания систем вентиляции и кондиционирования воздуха ОЗП=1,05; ЭМ=1,05 к расх.; ЗПМ=1,05; ТЗ=1,05; ТЗМ=1,05; МДС35-IV п.4.7.При ремонте и реконструкции зданий и сооружений работы, аналогичные технологическим процессам в новом строительстве ОЗП=1,15; ЭМ=1,25 к расх.; ЗПМ=1,25; ТЗ=1,15; ТЗМ=1,25) ИНДЕКС К ПОЗИЦИИ: ТЕР20-03-001-04 Индексы выпуск №3, июнь 2012 ОЗП=9,74; ЭМ=5,174; ЗПМ=9,74; МАТ=7,229 НР (1535,79 руб.): 109%=128%*0.85 от ФОТ СП (789,03 руб.): 56%=83%*(0.85*0.8) от ФОТ | 1 вентилятор | 1 | 1878.6 | 1380.98 | 339.88 | 28 | 1878.6 | 1380.98 | 339.88 | 28 | 14.0794 | 14.08 | 0.1706 | 0.17
9 | Прайс-лист | Вентилятор радиальный взрывзвщ.ВР 85-77 №6,3В двиг.АИМЛ100L6 2,2кВт (Заготовительно-складские расходы МАТ=2% к расх.) | шт | 1 | 30532,23 35321,6/1,18 |  |  |  | 30532.23
10 | ТЕР20-06-012-05 | Установка клапанов воздушных К-1 (Н-1003 мм) производительностью до 40 тыс.м3/час (МДС35-IV п.4.7.При ремонте и реконструкции зданий и сооружений работы, аналогичные технологическим процессам в новом строительстве ОЗП=1,15; ЭМ=1,25 к расх.; ЗПМ=1,25; ТЗ=1,15; ТЗМ=1,25) ИНДЕКС К ПОЗИЦИИ: ТЕР20-06-012-05 Индексы выпуск №3, июнь 2012 ОЗП=9,74; ЭМ=5,067; ЗПМ=9,74; МАТ=8,029 НР (1028,92 руб.): 109%=128%*0.85 от ФОТ СП (528,62 руб.): 56%=83%*(0.85*0.8) от ФОТ | 1 клапан | 1 | 1132.06 | 937.75 | 118.76 | 6.21 | 1132.06 | 937.75 | 118.76 | 6.21 | 8.4755 | 8.48 | 0.0375 | 0.04
11 | Прайс-лист | Клапан воздушный утепленный КВУ 1000*1000 с МЭО 25/63 (Заготовительно-складские расходы МАТ=2% к расх.) | шт | 1 | 21649,07 25045,00/1,18 |  |  |  | 21649.07
12 | ТЕР20-02-019-01 | Установка кронштейнов под вентиляционное оборудование (металлической площадки под приточную установку, под узлы прохода через перекрытия) (МДС35-IV п.4.7.При ремонте и реконструкции зданий и сооружений работы, аналогичные технологическим процессам в новом строительстве ОЗП=1,15; ЭМ=1,25 к расх.; ЗПМ=1,25; ТЗ=1,15; ТЗМ=1,25) ИНДЕКС К ПОЗИЦИИ: ТЕР20-02-019-01 Индексы выпуск №3, июнь 2012 ОЗП=9,74; ЭМ=5,08; ЗПМ=9,74; МАТ=3,604 НР (119,52 руб.): 109%=128%*0.85 от ФОТ СП (61,4 руб.): 56%=83%*(0.85*0.8) от ФОТ | 100 кг изделия | 0,15 1,5*10/100 | 3716.88 | 730.98 | 86.74 |  | 557.53 | 109.65 | 13.01 |  | 6.923 | 1.04
13 | ТЕР20-04-002-01 | Установка калориферов массой до 0,1 т (МДС35-IV п.4.7.При ремонте и реконструкции зданий и сооружений работы, аналогичные технологическим процессам в новом строительстве ОЗП=1,15; ЭМ=1,25 к расх.; ЗПМ=1,25; ТЗ=1,15; ТЗМ=1,25) ИНДЕКС К ПОЗИЦИИ: ТЕР20-04-002-01 Индексы выпуск №3, июнь 2012 ОЗП=9,74; ЭМ=5,006; ЗПМ=9,74; МАТ=5,176 НР (659,59 руб.): 109%=128%*0.85 от ФОТ СП (338,87 руб.): 56%=83%*(0.85*0.8) от ФОТ | 1 калорифер | 1 | 1003.68 | 598.92 | 103.31 | 6.21 | 1003.68 | 598.92 | 103.31 | 6.21 | 6.1065 | 6.11 | 0.0375 | 0.04
14 | Прайс-лист | Калорифер биметалл. КСк 4-7 (Заготовительно-складские расходы МАТ=2% к расх.) | шт | 1 | 9343.56 |  |  |  | 9343.56
15 | ТЕР20-02-019-01 | Установка кронштейнов под вентиляционное оборудование (металлической подставки под калорифер) (МДС35-IV п.4.7.При ремонте и реконструкции зданий и сооружений работы, аналогичные технологическим процессам в новом строительстве ОЗП=1,15; ЭМ=1,25 к расх.; ЗПМ=1,25; ТЗ=1,15; ТЗМ=1,25) ИНДЕКС К ПОЗИЦИИ: ТЕР20-02-019-01 Индексы выпуск №3, июнь 2012 ОЗП=9,74; ЭМ=5,08; ЗПМ=9,74; МАТ=3,604 НР (557,74 руб.): 109%=128%*0.85 от ФОТ СП (286,55 руб.): 56%=83%*(0.85*0.8) от ФОТ | 100 кг изделия | 0,7 0,07*10 | 3716.88 | 730.98 | 86.74 |  | 2601.82 | 511.69 | 60.72 |  | 6.923 | 4.85
16 | ТЕР20-02-020-08 | Установка виброизолятора номер 45 (МДС35-IV п.4.7.При ремонте и реконструкции зданий и сооружений работы, аналогичные технологическим процессам в новом строительстве ОЗП=1,15; ЭМ=1,25 к расх.; ЗПМ=1,25; ТЗ=1,15; ТЗМ=1,25) ИНДЕКС К ПОЗИЦИИ: ТЕР20-02-020-08 Индексы выпуск №3, июнь 2012 ОЗП=9,74; ЭМ=5,873; ЗПМ=9,74; МАТ=7,632 НР (700,56 руб.): 109%=128%*0.85 от ФОТ СП (359,92 руб.): 56%=83%*(0.85*0.8) от ФОТ | 10 виброизоляторов | 0.5 | 2880.97 | 1285.43 | 53.96 |  | 1440.49 | 642.72 | 26.98 |  | 11.27 | 5.64
17 | Прайс | Виброизолятор ВР201 (Заготовительно-складские расходы МАТ=2% к расх.) | шт | 5 | 934.42 |  |  |  | 4672.1
18 | ТЕР20-02-002-03 | Установка решеток воздухозаборной (МДС35-IV п.4.7.При ремонте и реконструкции зданий и сооружений работы, аналогичные технологическим процессам в новом строительстве ОЗП=1,15; ЭМ=1,25 к расх.; ЗПМ=1,25; ТЗ=1,15; ТЗМ=1,25) ИНДЕКС К ПОЗИЦИИ: ТЕР20-02-002-03 Индексы выпуск №3, июнь 2012 ОЗП=9,74; ЭМ=5,17; ЗПМ=9,74; МАТ=3,601 НР (275,01 руб.): 109%=128%*0.85 от ФОТ СП (141,29 руб.): 56%=83%*(0.85*0.8) от ФОТ | 1 решетка | 1 | 338.18 | 250.23 | 36.06 | 2.07 | 338.18 | 250.23 | 36.06 | 2.07 | 2.4265 | 2.43 | 0.0125 | 0.01
19 | Прайс-лист | Решетка воздухозаборная сеч.1200*1000 (Заготовительно-складские расходы МАТ=2% к расх.) | шт | 1 | 4260.17 |  |  |  | 4260.17
20 | ТЕР20-02-018-01 | Установка вставок гибких к радиальным вентиляторам (МДС35-IV п.4.7.При ремонте и реконструкции зданий и сооружений работы, аналогичные технологическим процессам в новом строительстве ОЗП=1,15; ЭМ=1,25 к расх.; ЗПМ=1,25; ТЗ=1,15; ТЗМ=1,25) ИНДЕКС К ПОЗИЦИИ: ТЕР20-02-018-01 Индексы выпуск №3, июнь 2012 ОЗП=9,74; ЭМ=5,902; ЗПМ=9,74; МАТ=5,767 НР (724,49 руб.): 109%=128%*0.85 от ФОТ СП (372,22 руб.): 56%=83%*(0.85*0.8) от ФОТ | 1 м2 | 1 | 698.41 | 664.67 | 9 |  | 698.41 | 664.67 | 9 |  | 6.6125 | 6.61
21 | Прайс-лист | Вставка гибкая В-6,3 В.00.00 - 12 (Заготовительно-складские расходы МАТ=2% к расх.) | шт | 1 | 1182.84 |  |  |  | 1182.84
22 | Прайс-лист | Вставка гибкая Н-6,3 Н.00.00 - 15 (Заготовительно-складские расходы МАТ=2% к расх.) | шт | 1 | 809.14 |  |  |  | 809.14
23 | ТЕР20-01-001-18 | Прокладка воздуховодов из листовой, оцинкованной стали и алюминия класса Н (нормальные) толщиной 1,0 мм, диаметром от 900 до 1000 мм (МДС35-IV п.4.7.При ремонте и реконструкции зданий и сооружений работы, аналогичные технологическим процессам в новом строительстве ОЗП=1,15; ЭМ=1,25 к расх.; ЗПМ=1,25; ТЗ=1,15; ТЗМ=1,25) ИНДЕКС К ПОЗИЦИИ: ТЕР20-01-001-18 Индексы выпуск №3, июнь 2012 ОЗП=9,74; ЭМ=5,006; ЗПМ=9,74; МАТ=6,484 НР (36,92 руб.): 109%=128%*0.85 от ФОТ СП (18,97 руб.): 56%=83%*(0.85*0.8) от ФОТ | 100 м2 поверхности воздуховодов | 0.0036 | 12436.36 | 9349.25 | 848.83 | 57.59 | 44.77 | 33.66 | 3.06 | 0.21 | 93.012 | 0.33 | 0.35
24 | ТСЦ-301-1798 | Воздуховоды из оцинкованной стали толщиной 1,0 мм, диаметром до 1000 мм ИНДЕКС К ПОЗИЦИИ: ТСЦ-301-1798 Воздуховоды из оцинкованной стали толщиной 1,0 мм, диаметром до 1000 мм МАТ=3,639 | м2 | 0.36 | 543.7 |  |  |  | 195.73
25 | ТСЦ-301-0475 | Крепления для воздуховодов подвески СТД6208, СТД6209, СТД6210 (МДС35-IV п.4.7.При ремонте и реконструкции зданий и сооружений работы, аналогичные технологическим процессам в новом строительстве ОЗП=1,15; ЭМ=1,25 к расх.; ЗПМ=1,25; ТЗ=1,15; ТЗМ=1,25) ИНДЕКС К ПОЗИЦИИ: ТСЦ-301-0475 Крепления для воздуховодов подвески СТД6208, СТД6209, СТД6210 МАТ=2,2009 | т | 0.036 | 18654.65 |  |  |  | 671.57
26 | ТЕР20-01-001-19 | Прокладка воздуховодов из листовой, оцинкованной стали и алюминия класса Н (нормальные) толщиной 1,0 мм, диаметром до 1250 мм (МДС35-IV п.4.7.При ремонте и реконструкции зданий и сооружений работы, аналогичные технологическим процессам в новом строительстве ОЗП=1,15; ЭМ=1,25 к расх.; ЗПМ=1,25; ТЗ=1,15; ТЗМ=1,25) ИНДЕКС К ПОЗИЦИИ: ТЕР20-01-001-19 Индексы выпуск №3, июнь 2012 ОЗП=9,74; ЭМ=5,006; ЗПМ=9,74; МАТ=6,341 НР (311,63 руб.): 109%=128%*0.85 от ФОТ СП (160,1 руб.): 56%=83%*(0.85*0.8) от ФОТ | 100 м2 поверхности воздуховодов | 0.033 | 11983.45 | 8605.95 | 848.83 | 57.59 | 395.45 | 284 | 28.01 | 1.9 | 85.6175 | 2.83 | 0.35 | 0.01
27 | ТСЦ-301-1798 | Воздуховоды из оцинкованной стали толщиной 1,0 мм, диаметром до 1000 мм ИНДЕКС К ПОЗИЦИИ: ТСЦ-301-1798 Воздуховоды из оцинкованной стали толщиной 1,0 мм, диаметром до 1000 мм МАТ=3,639 | м2 | 3.3 | 543.7 |  |  |  | 1794.21
28 | ТСЦ-301-0475 | Крепления для воздуховодов подвески СТД6208, СТД6209, СТД6210 (МДС35-IV п.4.7.При ремонте и реконструкции зданий и сооружений работы, аналогичные технологическим процессам в новом строительстве ОЗП=1,15; ЭМ=1,25 к расх.; ЗПМ=1,25; ТЗ=1,15; ТЗМ=1,25) ИНДЕКС К ПОЗИЦИИ: ТСЦ-301-0475 Крепления для воздуховодов подвески СТД6208, СТД6209, СТД6210 МАТ=2,2009 | т | 0.036 | 18654.65 |  |  |  | 671.57
29 | ТСЦ-301-1798 | Воздуховоды из оцинкованной стали толщиной 1,0 мм, диаметром до 1000 мм (переходы) (Заготовительно-складские расходы МАТ=2% к расх.) ИНДЕКС К ПОЗИЦИИ: ТСЦ-301-1798 Воздуховоды из оцинкованной стали толщиной 1,0 мм, диаметром до 1000 мм МАТ=3,639 | м2 | 8,31 (1,94+1,54+2,29+2,54) | 554.58 |  |  |  | 4608.56
30 | ТЕР26-01-009-01 | Изоляция трубопроводов матами минераловатными марок 75, 100, плитами минераловатными на синтетическом связующем марки 75 (МДС35-IV п.4.7.При ремонте и реконструкции зданий и сооружений работы, аналогичные технологическим процессам в новом строительстве ОЗП=1,15; ЭМ=1,25 к расх.; ЗПМ=1,25; ТЗ=1,15; ТЗМ=1,25) ИНДЕКС К ПОЗИЦИИ: ТЕР26-01-009-01 Индексы выпуск №3, июнь 2012 ОЗП=9,74; ЭМ=5,841; ЗПМ=9,74; МАТ=2,935 НР (165,54 руб.): 85%=100%*0.85 от ФОТ СП (93,48 руб.): 48%=70%*(0.85*0.8) от ФОТ | 1 м3 изоляции | 0.08 | 7312.95 | 2434.43 | 583.3 |  | 585.04 | 194.75 | 46.66 |  | 21.6775 | 1.73
31 | ТЕР26-01-050-01 | Покрытие поверхности изоляции трубопроводов фольгой алюминиевой дублированной (МДС35-IV п.4.7.При ремонте и реконструкции зданий и сооружений работы, аналогичные технологическим процессам в новом строительстве ОЗП=1,15; ЭМ=1,25 к расх.; ЗПМ=1,25; ТЗ=1,15; ТЗМ=1,25) ИНДЕКС К ПОЗИЦИИ: ТЕР26-01-050-01 Индексы выпуск №3, июнь 2012 ОЗП=9,74; ЭМ=5,175; ЗПМ=9,74; МАТ=2,362 НР (291,88 руб.): 85%=100%*0.85 от ФОТ СП (164,83 руб.): 48%=70%*(0.85*0.8) от ФОТ | 100 м2 поверхности покрытия изоляции | 0.016 | 40885.64 | 21461.9 | 318.39 |  | 654.17 | 343.39 | 5.09 |  | 180.1705 | 2.88
ВЕ1,ВЕ2
32 | ТЕР20-02-012-03 | Установка дефлекторов диаметром патрубка 500 мм (МДС35-IV п.4.7.При ремонте и реконструкции зданий и сооружений работы, аналогичные технологическим процессам в новом строительстве ОЗП=1,15; ЭМ=1,25 к расх.; ЗПМ=1,25; ТЗ=1,15; ТЗМ=1,25) ИНДЕКС К ПОЗИЦИИ: ТЕР20-02-012-03 Индексы выпуск №3, июнь 2012 ОЗП=9,74; ЭМ=4,579; ЗПМ=9,74; МАТ=6,663 НР (1317,48 руб.): 109%=128%*0.85 от ФОТ СП (676,87 руб.): 56%=83%*(0.85*0.8) от ФОТ | 1 дефлектор | 2 | 689.25 | 602.28 | 38.06 | 2.07 | 1378.5 | 1204.56 | 76.12 | 4.14 | 6.141 | 12.28 | 0.0125 | 0.03
33 | Прайс-лист | Дефлектор O500 с.5.904-51 (Заготовительно-складские расходы МАТ=2% к расх.) | шт | 2 | 5678,12 6568,80/1,18 |  |  |  | 11356.24
34 | ТЕР20-01-001-07 | Прокладка воздуховодов из листовой, оцинкованной стали и алюминия класса Н (нормальные) толщиной 0,7 мм, диаметром от 500 до 560 мм (МДС35-IV п.4.7.При ремонте и реконструкции зданий и сооружений работы, аналогичные технологическим процессам в новом строительстве ОЗП=1,15; ЭМ=1,25 к расх.; ЗПМ=1,25; ТЗ=1,15; ТЗМ=1,25) ИНДЕКС К ПОЗИЦИИ: ТЕР20-01-001-07 Индексы выпуск №3, июнь 2012 ОЗП=9,74; ЭМ=4,863; ЗПМ=9,74; МАТ=5,647 НР (70,62 руб.): 109%=128%*0.85 от ФОТ СП (36,28 руб.): 56%=83%*(0.85*0.8) от ФОТ | 100 м2 поверхности воздуховодов | 0.0042 | 18774.8 | 15371.69 | 1020.08 | 55.52 | 78.85 | 64.56 | 4.28 | 0.23 | 152.927 | 0.64 | 0.3375
35 | ТСЦ-301-1791 | Воздуховоды из оцинкованной стали толщиной 0,7 мм, диаметром от 500 до 560 мм ИНДЕКС К ПОЗИЦИИ: ТСЦ-301-1791 Воздуховоды из оцинкованной стали толщиной 0,7 мм, диаметром от 500 до 560 мм МАТ=2,9165 | м2 | 0.42 | 391.57 |  |  |  | 164.46
36 | ТЕР20-02-013-03 | Установка узлов прохода вытяжных вентиляционных шахт диаметром патрубка до 560 мм (МДС35-IV п.4.7.При ремонте и реконструкции зданий и сооружений работы, аналогичные технологическим процессам в новом строительстве ОЗП=1,15; ЭМ=1,25 к расх.; ЗПМ=1,25; ТЗ=1,15; ТЗМ=1,25) ИНДЕКС К ПОЗИЦИИ: ТЕР20-02-013-03 Индексы выпуск №3, июнь 2012 ОЗП=9,74; ЭМ=5,005; ЗПМ=9,74; МАТ=7,297 НР (895,29 руб.): 109%=128%*0.85 от ФОТ СП (459,97 руб.): 56%=83%*(0.85*0.8) от ФОТ | 10 узлов | 0.2 | 4934.47 | 4106.85 | 84.65 |  | 986.89 | 821.37 | 16.93 |  | 41.8715 | 8.37
37 | Прайс-лист | Узел прохода с кольцом для сбора конденсата УП-07 O500 с.1.494-24 (Заготовительно-складские расходы МАТ=2% к расх.) | шт | 2 | 8603,91 9953,55/1,18 |  |  |  | 17207.82
38 | ТЕР16-02-002-03 | Прокладка трубопроводов водоснабжения из стальных водогазопроводных оцинкованных труб диаметром 25 мм (МДС35-IV п.4.7.При ремонте и реконструкции зданий и сооружений работы, аналогичные технологическим процессам в новом строительстве ОЗП=1,15; ЭМ=1,25 к расх.; ЗПМ=1,25; ТЗ=1,15; ТЗМ=1,25) ИНДЕКС К ПОЗИЦИИ: ТЕР16-02-002-03 Индексы выпуск №3, июнь 2012 ОЗП=9,74; ЭМ=5,619; ЗПМ=9,74; МАТ=3,126 НР (1035,01 руб.): 109%=128%*0.85 от ФОТ СП (531,75 руб.): 56%=83%*(0.85*0.8) от ФОТ | 100 м трубопровода | 0.2 | 22004.36 | 4716.97 | 509.71 | 30.8 | 4400.87 | 943.39 | 101.94 | 6.16 | 42.6305 | 8.53 | 0.1875 | 0.04
В1-В2
39 | ТЕР20-03-002-02 | Установка вентиляторов осевых массой до 0,05 т (МДС35-IV п.4.7.При ремонте и реконструкции зданий и сооружений работы, аналогичные технологическим процессам в новом строительстве ОЗП=1,15; ЭМ=1,25 к расх.; ЗПМ=1,25; ТЗ=1,15; ТЗМ=1,25) ИНДЕКС К ПОЗИЦИИ: ТЕР20-03-002-02 Индексы выпуск №3, июнь 2012 ОЗП=9,74; ЭМ=5,355; ЗПМ=9,74; МАТ=7,934 НР (1505,25 руб.): 109%=128%*0.85 от ФОТ СП (773,34 руб.): 56%=83%*(0.85*0.8) от ФОТ | 1 вентилятор | 2 | 827.99 | 688.41 | 121.49 | 2.07 | 1655.98 | 1376.82 | 242.98 | 4.14 | 6.2215 | 12.44 | 0.0125 | 0.03
40 | Прайс-лист | Вентилятор бытовой центробежный, O100мм, N=0,041 кВт СК100А (Заготовительно-складские расходы МАТ=2% к расх.) | шт | 2 | 3704.64 |  |  |  | 7409.28
41 | ТЕР20-01-001-01 | Прокладка воздуховодов из листовой, оцинкованной стали и алюминия класса Н (нормальные) толщиной 0,5 мм, диаметром до 200 мм (МДС35-IV п.4.7.При ремонте и реконструкции зданий и сооружений работы, аналогичные технологическим процессам в новом строительстве ОЗП=1,15; ЭМ=1,25 к расх.; ЗПМ=1,25; ТЗ=1,15; ТЗМ=1,25) ИНДЕКС К ПОЗИЦИИ: ТЕР20-01-001-01 Индексы выпуск №3, июнь 2012 ОЗП=9,74; ЭМ=5,365; ЗПМ=9,74; МАТ=5,504 НР (172,26 руб.): 109%=128%*0.85 от ФОТ СП (88,5 руб.): 56%=83%*(0.85*0.8) от ФОТ | 100 м2 поверхности воздуховодов | 0.0081 | 23270.69 | 19403.72 | 1209.2 | 106.9 | 188.49 | 157.17 | 9.79 | 0.87 | 193.039 | 1.56 | 0.65 | 0.01
42 | ТСЦ-301-1771 | Воздуховоды из листовой стали толщиной 0,5 мм, диаметром до 200 мм ИНДЕКС К ПОЗИЦИИ: ТСЦ-301-1771 Воздуховоды из листовой стали толщиной 0,5 мм, диаметром до 200 мм МАТ=4,6951 | м2 | 0.81 | 371.57 |  |  |  | 300.97
43 | Прайс-лист | Переход из тонколистовой оцинкованной стали 150х150 (Заготовительно-складские расходы МАТ=2% к расх.) | шт | 2 | 1002.71 |  |  |  | 2005.42
44 | ТЕР09-05-006-01 | Резка стального профилированного настила (МДС35-IV п.4.7.При ремонте и реконструкции зданий и сооружений работы, аналогичные технологическим процессам в новом строительстве ОЗП=1,15; ЭМ=1,25 к расх.; ЗПМ=1,25; ТЗ=1,15; ТЗМ=1,25) ИНДЕКС К ПОЗИЦИИ: ТЕР09-05-006-01 Индексы выпуск №3, июнь 2012 ОЗП=9,74; ЭМ=4,421; ЗПМ=9,74 НР (465,7 руб.): 77%=90%*0.85 от ФОТ СП (350,78 руб.): 58%=85%*(0.85*0.8) от ФОТ | 1 м реза | 15 | 43.47 | 40.32 | 3.15 |  | 652.05 | 604.8 | 47.25 |  | 0.391 | 5.87
КИПиА П1
45 | ТЕРм08-03-572-07 | Блок управления шкафного исполнения или распределительный пункт (шкаф), устанавливаемый на полу, высота и ширина до 1700х1100 мм ИНДЕКС К ПОЗИЦИИ: ТЕРм08-03-572-07 Индексы выпуск №3, июнь 2012 ОЗП=9,74; ЭМ=5,149; ЗПМ=9,74; МАТ=4,206 НР (485,12 руб.): 81%=95%*0.85 от ФОТ СП (311,43 руб.): 52%=65%*0.8 от ФОТ | 1 шт. | 1 | 2531.86 | 531.51 | 662.68 | 67.4 | 2531.86 | 531.51 | 662.68 | 67.4 | 4.66 | 4.66 | 0.41 | 0.41
46 | Прайс | Блок управления АСW СR1-3R3R с расширениями (Заготовительно-складские расходы МАТ=2% к расх.) | шт | 1 | 15559,32 18000/1,18 |  |  |  | 15559.32
47 | ТЕР18-07-001-03 | Установка манометров (МДС35-IV п.4.7.При ремонте и реконструкции зданий и сооружений работы, аналогичные технологическим процессам в новом строительстве ОЗП=1,15; ЭМ=1,25 к расх.; ЗПМ=1,25; ТЗ=1,15; ТЗМ=1,25) ИНДЕКС К ПОЗИЦИИ: ТЕР18-07-001-03 Индексы выпуск №3, июнь 2012 ОЗП=9,74; ЗПМ=9,74; МАТ=4,35 НР (174,36 руб.): 109%=128%*0.85 от ФОТ СП (89,58 руб.): 56%=83%*(0.85*0.8) от ФОТ | 1 компл. | 4 1+3 | 1105.96 | 39.99 |  |  | 4423.84 | 159.96 |  |  | 0.3565 | 1.43
48 | Прайс | Датчик перепада давления 1000Ра DРD-10 с контактором (Заготовительно-складские расходы МАТ=2% к расх.) | шт | 1 | 1306.99 |  |  |  | 1306.99
49 | Прайс | Датчик перепада давления 500Ра DРD-5 с контактором (Заготовительно-складские расходы МАТ=2% к расх.) | шт | 3 | 1306.99 |  |  |  | 3920.97
50 | ТЕР18-07-001-04 | Установка термометров в оправе прямых и угловых (МДС35-IV п.4.7.При ремонте и реконструкции зданий и сооружений работы, аналогичные технологическим процессам в новом строительстве ОЗП=1,15; ЭМ=1,25 к расх.; ЗПМ=1,25; ТЗ=1,15; ТЗМ=1,25) ИНДЕКС К ПОЗИЦИИ: ТЕР18-07-001-04 Индексы выпуск №3, июнь 2012 ОЗП=9,74; ЗПМ=9,74; МАТ=2,617 НР (125,99 руб.): 109%=128%*0.85 от ФОТ СП (64,73 руб.): 56%=83%*(0.85*0.8) от ФОТ | 1 компл. | 3 1+2 | 895.7 | 38.53 |  |  | 2687.1 | 115.59 |  |  | 0.3565 | 1.07
51 | Прайс | Датчик температуры воды погружной VSР-3 (Заготовительно-складские расходы МАТ=2% к расх.) | шт | 1 | 1597.42 |  |  |  | 1597.42
52 | Прайс | Датчик температуры канальный SТК-3 (Заготовительно-складские расходы МАТ=2% к расх.) | шт | 2 | 1597.42 |  |  |  | 3194.84
53 | ТЕРм08-02-172-01 | Кожух защитный ИНДЕКС К ПОЗИЦИИ: ТЕРм08-02-172-01 Индексы выпуск №3, июнь 2012 ОЗП=9,74; ЭМ=5,18; ЗПМ=9,74; МАТ=9,883 НР (113,29 руб.): 81%=95%*0.85 от ФОТ СП (72,73 руб.): 52%=65%*0.8 от ФОТ | 1 шт. | 1 | 1197.11 | 131.68 | 75.94 | 8.18 | 1197.11 | 131.68 | 75.94 | 8.18 | 1.19 | 1.19 | 0.05 | 0.05
54 | Прайс | Комплект NEMA1-M3 (для FС-051 2,2-7,5кВт) (Заготовительно-складские расходы МАТ=2% к расх.) | шт | 1 | 689.8 |  |  |  | 689.8
55 | ТЕРм08-03-532-03 | Пост управления кнопочный общего назначения, устанавливаемый на конструкции на полу, количество элементов поста до 16 ИНДЕКС К ПОЗИЦИИ: ТЕРм08-03-532-03 Индексы выпуск №3, июнь 2012 ОЗП=9,74; ЭМ=5,098; ЗПМ=9,74; МАТ=4,194 НР (386,74 руб.): 81%=95%*0.85 от ФОТ СП (248,28 руб.): 52%=65%*0.8 от ФОТ | 1 шт. | 1 | 771.78 | 475.8 | 16.62 | 1.66 | 771.78 | 475.8 | 16.62 | 1.66 | 4.35 | 4.35 | 0.01 | 0.01
56 | Прайс | Панель управления LСР для FС-051 (Заготовительно-складские расходы МАТ=2% к расх.) | шт | 1 | 980.24 |  |  |  | 980.24
57 | Прайс | Привод воздушной заслонки GМА 331.1Е (Заготовительно-складские расходы МАТ=2% к расх.) | шт | 1 | 8459.08 |  |  |  | 8459.08
58 | ТЕР16-06-001-03 | Установка смесительных узлов, поставляемых на место монтажа собранными в блоки, с обводной линией диаметром ввода до 150 мм, диаметром водомера до 100 мм (МДС35-IV п.4.7.При ремонте и реконструкции зданий и сооружений работы, аналогичные технологическим процессам в новом строительстве ОЗП=1,15; ЭМ=1,25 к расх.; ЗПМ=1,25; ТЗ=1,15; ТЗМ=1,25) ИНДЕКС К ПОЗИЦИИ: ТЕР16-06-001-03 Индексы выпуск №3, июнь 2012 ОЗП=9,74; ЭМ=5,379; ЗПМ=9,74; МАТ=4,585 НР (2686,31 руб.): 109%=128%*0.85 от ФОТ СП (1380,12 руб.): 56%=83%*(0.85*0.8) от ФОТ | 1 узел | 1 | 26877.02 | 2431.63 | 396.7 | 32.87 | 26877.02 | 2431.63 | 396.7 | 32.87 | 23.3105 | 23.31 | 0.2 | 0.2
59 | Прайс | Смесительный узел SМЕХ 40-1.6 обратной конфигурации (Заготовительно-складские расходы МАТ=2% к расх.) | шт | 1 | 27744 |  |  |  | 27744
60 | ТЕРм34-01-242-05 | Устройство термостатирующее ИНДЕКС К ПОЗИЦИИ: ТЕРм34-01-242-05 Индексы выпуск №3, июнь 2012 ОЗП=9,74; ЗПМ=9,74; МАТ=8,229 НР (922,28 руб.): 68%=80%*0.85 от ФОТ СП (651,02 руб.): 48%=60%*0.8 от ФОТ | 1 шт. | 1 | 1405.83 | 1356.3 |  |  | 1405.83 | 1356.3 |  |  | 12.4 | 12.4
61 | Прайс | Термостат АZТ-6 (Заготовительно-складские расходы МАТ=2% к расх.) | шт | 1 | 3703.12 |  |  |  | 3703.12
62 | ТЕРм23-05-038-02 | Преобразователь частоты ИНДЕКС К ПОЗИЦИИ: ТЕРм23-05-038-02 Индексы выпуск №3, июнь 2012 ОЗП=9,74; ЭМ=5,207; ЗПМ=9,74; МАТ=6,125 НР (2010,35 руб.): 68%=80%*0.85 от ФОТ СП (1419,07 руб.): 48%=60%*0.8 от ФОТ | 1 шт. | 1 | 3845.33 | 2874.18 | 741.16 | 82.21 | 3845.33 | 2874.18 | 741.16 | 82.21 | 26.9 | 26.9 | 0.5 | 0.5
63 | Прайс | Частотный преобразователь FC-051Р3К0 (3кВт, 7,2А,380В) (Заготовительно-складские расходы МАТ=2% к расх.) | шт | 1 | 14750.24 |  |  |  | 14750.24
64 | Прайс | Комплект гаек DAВ 1" (Заготовительно-складские расходы МАТ=2% к расх.) | шт | 1 | 508.28 |  |  |  | 508.28
Итого по разделу 2 Технологическое оборудование | [8 empty] | 294904.3 |  |  |  |  | 182.01 |  | 1.55
Раздел 3. Теплоснабжение калорифера системы П1
65 | ТЕР18-05-001-01 | Установка насосов центробежных с электродвигателем, масса агрегата до 0,1 т (МДС35-IV п.4.7.При ремонте и реконструкции зданий и сооружений работы, аналогичные технологическим процессам в новом строительстве ОЗП=1,15; ЭМ=1,25 к расх.; ЗПМ=1,25; ТЗ=1,15; ТЗМ=1,25) ИНДЕКС К ПОЗИЦИИ: ТЕР18-05-001-01 Индексы выпуск №3, июнь 2012 ОЗП=9,74; ЭМ=5,06; ЗПМ=9,74; МАТ=3,906 НР (1908,93 руб.): 109%=128%*0.85 от ФОТ СП (980,73 руб.): 56%=83%*(0.85*0.8) от ФОТ | 1 насос | 1 | 11655.21 | 1741.08 | 91.08 | 10.23 | 11655.21 | 1741.08 | 91.08 | 10.23 | 16.2955 | 16.3 | 0.0625 | 0.06
66 | ТСЦ-301-1494 | Насосы центробежные 8/18 с электродвигателем 4А 180 А2 массой агрегата до 0,1 т (МДС35-IV п.4.7.При ремонте и реконструкции зданий и сооружений работы, аналогичные технологическим процессам в новом строительстве ОЗП=1,15; ЭМ=1,25 к расх.; ЗПМ=1,25; ТЗ=1,15; ТЗМ=1,25) ИНДЕКС К ПОЗИЦИИ: ТСЦ-301-1494 Насосы центробежные 8/18 с электродвигателем 4А 180 А2 массой агрегата до 0,1 т МАТ=3,8606 | компл. | -1 | 9288.41 |  |  |  | -9288.41
67 | Прайс-лист | Насос WILO TOP-С 30/10 арт.2066133 (Заготовительно-складские расходы МАТ=2% к расх.) | шт | 1 | 10468.91 |  |  |  | 10468.91
68 | ТЕРм11-02-042-04 | Клапан с рычажным приводом регулирующий, диаметр условного прохода 40; 50 мм ИНДЕКС К ПОЗИЦИИ: ТЕРм11-02-042-04 Индексы выпуск №3, июнь 2012 ОЗП=9,74; ЭМ=5,229; ЗПМ=9,74; МАТ=6,265 НР (180,61 руб.): 68%=80%*0.85 от ФОТ СП (127,49 руб.): 48%=60%*0.8 от ФОТ | 1 шт. | 1 | 963.95 | 226.16 | 348.98 | 39.45 | 963.95 | 226.16 | 348.98 | 39.45 | 2.25 | 2.25 | 0.24 | 0.24
69 | Прайс-лист | Клапан регулирующ.ТАС O40, Ру16, квс=44м3/ч VTRE-F (Заготовительно-складские расходы МАТ=2% к расх.) | шт | 1 | 13169.73 |  |  |  | 13169.73
70 | Прайс-лист | Электропривод ТАС ЕМ9/24/90 (Заготовительно-складские расходы МАТ=2% к расх.) | шт | 1 | 20910.9 |  |  |  | 20910.9
71 | ТЕР16-05-001-03 | Установка вентилей, задвижек, затворов, клапанов обратных, кранов проходных на трубопроводах из стальных труб диаметром до 100 мм (МДС35-IV п.4.7.При ремонте и реконструкции зданий и сооружений работы, аналогичные технологическим процессам в новом строительстве ОЗП=1,15; ЭМ=1,25 к расх.; ЗПМ=1,25; ТЗ=1,15; ТЗМ=1,25) ИНДЕКС К ПОЗИЦИИ: ТЕР16-05-001-03 Индексы выпуск №3, июнь 2012 ОЗП=9,74; ЭМ=5,056; ЗПМ=9,74; МАТ=4,826 НР (1155,23 руб.): 109%=128%*0.85 от ФОТ СП (593,51 руб.): 56%=83%*(0.85*0.8) от ФОТ | 1 шт. | 3 | 1077.66 | 349.14 | 62.25 | 4.14 | 3232.98 | 1047.42 | 186.75 | 12.42 | 3.3465 | 10.04 | 0.025 | 0.08
72 | Прайс-лист | Затвор дисковый поворотный ф65 Ру16 ADL (Заготовительно-складские расходы МАТ=2% к расх.) |  | 3 | 1600.4 |  |  |  | 4801.2
73 | ТЕР18-06-007-05 | Установка фильтров диаметром 65 мм (МДС35-IV п.4.7.При ремонте и реконструкции зданий и сооружений работы, аналогичные технологическим процессам в новом строительстве ОЗП=1,15; ЭМ=1,25 к расх.; ЗПМ=1,25; ТЗ=1,15; ТЗМ=1,25) ИНДЕКС К ПОЗИЦИИ: ТЕР18-06-007-05 Индексы выпуск №3, июнь 2012 ОЗП=9,74; ЭМ=5,417; ЗПМ=9,74; МАТ=2,042 НР (164,54 руб.): 109%=128%*0.85 от ФОТ СП (84,53 руб.): 56%=83%*(0.85*0.8) от ФОТ | 10 фильтров | 0.1 | 21177.94 | 1486.82 | 837.6 | 22.65 | 2117.79 | 148.68 | 83.76 | 2.27 | 13.915 | 1.39 | 0.1375 | 0.01
74 | ТСЦ-301-1217 | Фильтры для очистки воды в трубопроводах систем отопления диаметром 65 мм (МДС35-IV п.4.7.При ремонте и реконструкции зданий и сооружений работы, аналогичные технологическим процессам в новом строительстве ОЗП=1,15; ЭМ=1,25 к расх.; ЗПМ=1,25; ТЗ=1,15; ТЗМ=1,25) ИНДЕКС К ПОЗИЦИИ: ТСЦ-301-1217 Фильтры для очистки воды в трубопроводах систем отопления диаметром 65 мм МАТ=2,0407 | шт. | -1 | 1881.34 |  |  |  | -1881.34
75 | Прайс-лист | Фильтр ФСФ O65 Ру16 IS 16F O65 (Заготовительно-складские расходы МАТ=2% к расх.) | шт | 1 | 2005.7 |  |  |  | 2005.7
76 | ТЕР16-05-001-02 | Установка вентилей, задвижек, затворов, клапанов обратных, кранов проходных на трубопроводах из стальных труб диаметром до 50 мм (МДС35-IV п.4.7.При ремонте и реконструкции зданий и сооружений работы, аналогичные технологическим процессам в новом строительстве ОЗП=1,15; ЭМ=1,25 к расх.; ЗПМ=1,25; ТЗ=1,15; ТЗМ=1,25) ИНДЕКС К ПОЗИЦИИ: ТЕР16-05-001-02 Индексы выпуск №3, июнь 2012 ОЗП=9,74; ЭМ=5,253; ЗПМ=9,74; МАТ=4,43 НР (192,17 руб.): 109%=128%*0.85 от ФОТ СП (98,73 руб.): 56%=83%*(0.85*0.8) от ФОТ | 1 шт. | 1 | 570.87 | 176.3 | 34.8 |  | 570.87 | 176.3 | 34.8 |  | 1.6905 | 1.69
77 | Прайс-лист | Клапан обратный межфланц. CV-16 O40 (Заготовительно-складские расходы МАТ=2% к расх.) | шт | 1 | 1209.56 |  |  |  | 1209.56
78 | ТЕР16-02-002-03 | Прокладка трубопроводов водоснабжения из стальных водогазопроводных оцинкованных труб диаметром 25 мм (МДС35-IV п.4.7.При ремонте и реконструкции зданий и сооружений работы, аналогичные технологическим процессам в новом строительстве ОЗП=1,15; ЭМ=1,25 к расх.; ЗПМ=1,25; ТЗ=1,15; ТЗМ=1,25) ИНДЕКС К ПОЗИЦИИ: ТЕР16-02-002-03 Индексы выпуск №3, июнь 2012 ОЗП=9,74; ЭМ=5,619; ЗПМ=9,74; МАТ=3,126 НР (51,75 руб.): 109%=128%*0.85 от ФОТ СП (26,59 руб.): 56%=83%*(0.85*0.8) от ФОТ | 100 м трубопровода | 0.01 | 22004.36 | 4716.97 | 509.71 | 30.8 | 220.04 | 47.17 | 5.1 | 0.31 | 42.6305 | 0.43 | 0.1875
79 | Прайс-лист | Кран шаровый ф 25 (Заготовительно-складские расходы МАТ=2% к расх.) | шт | 2 | 419.73 |  |  |  | 839.46
80 | ТЕР16-02-005-03 | Прокладка трубопроводов отопления и водоснабжения из стальных электросварных труб диаметром 65 мм (МДС35-IV п.4.7.При ремонте и реконструкции зданий и сооружений работы, аналогичные технологическим процессам в новом строительстве ОЗП=1,15; ЭМ=1,25 к расх.; ЗПМ=1,25; ТЗ=1,15; ТЗМ=1,25) ИНДЕКС К ПОЗИЦИИ: ТЕР16-02-005-03 Индексы выпуск №3, июнь 2012 ОЗП=9,74; ЭМ=5,439; ЗПМ=9,74; МАТ=5,913 НР (714,67 руб.): 109%=128%*0.85 от ФОТ СП (367,17 руб.): 56%=83%*(0.85*0.8) от ФОТ | 100 м трубопровода | 0.07 | 39530.02 | 9319.23 | 1238.8 | 47.24 | 2767.1 | 652.35 | 86.72 | 3.31 | 82.984 | 5.81 | 0.2875 | 0.02
81 | ТЕР16-02-005-01 | Прокладка трубопроводов отопления и водоснабжения из стальных электросварных труб диаметром до 40 мм (МДС35-IV п.4.7.При ремонте и реконструкции зданий и сооружений работы, аналогичные технологическим процессам в новом строительстве ОЗП=1,15; ЭМ=1,25 к расх.; ЗПМ=1,25; ТЗ=1,15; ТЗМ=1,25) ИНДЕКС К ПОЗИЦИИ: ТЕР16-02-005-01 Индексы выпуск №3, июнь 2012 ОЗП=9,74; ЭМ=5,475; ЗПМ=9,74; МАТ=4,93 НР (86,06 руб.): 109%=128%*0.85 от ФОТ СП (44,21 руб.): 56%=83%*(0.85*0.8) от ФОТ | 100 м трубопровода | 0.01 | 23244.12 | 7856.05 | 1040.93 | 39.08 | 232.44 | 78.56 | 10.41 | 0.39 | 69.9545 | 0.7 | 0.2375
82 | ТСЦ-301-1224 | Крепления для трубопроводов: кронштейны, планки, хомуты (МДС35-IV п.4.7.При ремонте и реконструкции зданий и сооружений работы, аналогичные технологическим процессам в новом строительстве ОЗП=1,15; ЭМ=1,25 к расх.; ЗПМ=1,25; ТЗ=1,15; ТЗМ=1,25) ИНДЕКС К ПОЗИЦИИ: ТСЦ-301-1224 Крепления для трубопроводов: кронштейны, планки, хомуты МАТ=2,4845 | кг | 38 | 27.18 |  |  |  | 1032.84
Изоляция трубопроводов
83 | ТЕР13-03-002-04 | Огрунтовка металлических поверхностей за один раз грунтовкой ГФ-021 (МДС35-IV п.4.7.При ремонте и реконструкции зданий и сооружений работы, аналогичные технологическим процессам в новом строительстве ОЗП=1,15; ЭМ=1,25 к расх.; ЗПМ=1,25; ТЗ=1,15; ТЗМ=1,25) ИНДЕКС К ПОЗИЦИИ: ТЕР13-03-002-04 Индексы выпуск №3, июнь 2012 ОЗП=9,74; ЭМ=4,309; ЗПМ=9,74; МАТ=3,02 НР (98,07 руб.): 77%=90%*0.85 от ФОТ СП (61,14 руб.): 48%=70%*(0.85*0.8) от ФОТ | 100 м2 окрашиваемой поверхности | 0.17 | 1411.7 | 747.67 | 58.76 | 1.58 | 239.99 | 127.1 | 9.99 | 0.27 | 6.1065 | 1.04 | 0.0125
84 | ТЕР26-01-017-01 | Изоляция трубопроводов изделиями из вспененного каучука («Армофлекс»), вспененного полиэтилена («Термофлекс») трубками (МДС35-IV п.4.7.При ремонте и реконструкции зданий и сооружений работы, аналогичные технологическим процессам в новом строительстве ОЗП=1,15; ЭМ=1,25 к расх.; ЗПМ=1,25; ТЗ=1,15; ТЗМ=1,25) ИНДЕКС К ПОЗИЦИИ: ТЕР26-01-017-01 Индексы выпуск №3, июнь 2012 ОЗП=9,74; ЭМ=5,82; ЗПМ=9,74; МАТ=1,155 НР (313,96 руб.): 85%=100%*0.85 от ФОТ СП (177,3 руб.): 48%=70%*(0.85*0.8) от ФОТ | 10 м трубопровода | 0.8 | 3921.75 | 461.71 | 229.6 |  | 3137.4 | 369.37 | 183.68 |  | 4.048 | 3.24
85 | ТСЦ-101-2466 | Краска «Армофиниш» (МДС35-IV п.4.7.При ремонте и реконструкции зданий и сооружений работы, аналогичные технологическим процессам в новом строительстве ОЗП=1,15; ЭМ=1,25 к расх.; ЗПМ=1,25; ТЗ=1,15; ТЗМ=1,25) ИНДЕКС К ПОЗИЦИИ: ТСЦ-101-2466 Краска 'Армофиниш' МАТ=2,0477 | л | -1.15 | 727.24 |  |  |  | -836.33
86 | ТСЦ-104-0162 | Трубки из вспененного полиэтилена (пенополиэтилен) «Термофлекс» диаметром 108х13 мм (МДС35-IV п.4.7.При ремонте и реконструкции зданий и сооружений работы, аналогичные технологическим процессам в новом строительстве ОЗП=1,15; ЭМ=1,25 к расх.; ЗПМ=1,25; ТЗ=1,15; ТЗМ=1,25) ИНДЕКС К ПОЗИЦИИ: ТСЦ-104-0162 Трубки из вспененного полиэтилена (пенополиэтилен) 'Термофлекс' диаметром 108х13 мм МАТ=0,8016 | м | -8.8 | 155.13 |  |  |  | -1365.14
87 | ТСЦ-506-0879 | Листы алюминиевые марки АД1Н, толщиной 0,5 мм (МДС35-IV п.4.7.При ремонте и реконструкции зданий и сооружений работы, аналогичные технологическим процессам в новом строительстве ОЗП=1,15; ЭМ=1,25 к расх.; ЗПМ=1,25; ТЗ=1,15; ТЗМ=1,25) ИНДЕКС К ПОЗИЦИИ: ТСЦ-506-0879 Листы алюминиевые марки АД1Н, толщиной 0,5 мм МАТ=3,9935 | кг | -0.0264 | 221.88 |  |  |  | -5.86
88 | Прайс-лист | Цилиндры минераловатные кашированные аллюм.фольгой Ду 65 (Заготовительно-складские расходы МАТ=2% к расх.) | м | 7 | 401.69 |  |  |  | 2811.83
89 | Прайс-лист | Цилиндры минераловатные кашированные аллюм.фольгой ду 40 (Заготовительно-складские расходы МАТ=2% к расх.) | м | 1 | 226.56 |  |  |  | 226.56
Итого по разделу 3 Теплоснабжение калорифера системы П1 | [8 empty] | 76664.75 |  |  |  |  | 42.89 |  | 0.41
Раздел 4. Отопление
90 | ТЕР18-03-001-03 | Установка конвекторов (МДС35-IV п.4.7.При ремонте и реконструкции зданий и сооружений работы, аналогичные технологическим процессам в новом строительстве ОЗП=1,15; ЭМ=1,25 к расх.; ЗПМ=1,25; ТЗ=1,15; ТЗМ=1,25) ИНДЕКС К ПОЗИЦИИ: ТЕР18-03-001-03 Индексы выпуск №3, июнь 2012 ОЗП=9,74; ЭМ=5,887; ЗПМ=9,74; МАТ=5,915 НР (190,4 руб.): 109%=128%*0.85 от ФОТ СП (97,82 руб.): 56%=83%*(0.85*0.8) от ФОТ | 100 кВт радиаторов и конвекторов | 0.015 | 137942.03 | 11455.04 | 1925.49 | 189.69 | 2069.13 | 171.83 | 28.88 | 2.85 | 111.0555 | 1.67 | 1.325 | 0.02
91 | ТСЦ-301-0420 | Конвекторы отопительные типа АККОРД с креплениями без кожуха (МДС35-IV п.4.7.При ремонте и реконструкции зданий и сооружений работы, аналогичные технологическим процессам в новом строительстве ОЗП=1,15; ЭМ=1,25 к расх.; ЗПМ=1,25; ТЗ=1,15; ТЗМ=1,25) ИНДЕКС К ПОЗИЦИИ: ТСЦ-301-0420 Конвекторы отопительные типа АККОРД с креплениями без кожуха МАТ=5,9171 | кВт | -1.5 | 1243.06 |  |  |  | -1864.59
92 | Прайс-лист | Электрический конвектор N4M 15 (серия Bali) мощн.1,5кВт с термостатом "Nobo" (Заготовительно-складские расходы МАТ=2% к расх.) | шт | 1 | 5641.59 |  |  |  | 5641.59
93 | ТЕР18-03-004-08 | Установка регистров из стальных сварных труб диаметром нитки 100 мм (МДС35-IV п.4.7.При ремонте и реконструкции зданий и сооружений работы, аналогичные технологическим процессам в новом строительстве ОЗП=1,15; ЭМ=1,25 к расх.; ЗПМ=1,25; ТЗ=1,15; ТЗМ=1,25) ИНДЕКС К ПОЗИЦИИ: ТЕР18-03-004-08 Индексы выпуск №3, июнь 2012 ОЗП=9,74; ЭМ=5,702; ЗПМ=9,74; МАТ=7,034 НР (1375,06 руб.): 109%=128%*0.85 от ФОТ СП (706,45 руб.): 56%=83%*(0.85*0.8) от ФОТ | 100 м труб нитки регистра | 0.4 | 69538.83 | 3125.08 | 872.9 | 28.73 | 27815.53 | 1250.03 | 349.16 | 11.49 | 29.9575 | 11.98 | 0.175 | 0.07
94 | ТЕР18-03-001-01 | Установка радиаторов чугунных 4 секции (МДС35-IV п.4.7.При ремонте и реконструкции зданий и сооружений работы, аналогичные технологическим процессам в новом строительстве ОЗП=1,15; ЭМ=1,25 к расх.; ЗПМ=1,25; ТЗ=1,15; ТЗМ=1,25) ИНДЕКС К ПОЗИЦИИ: ТЕР18-03-001-01 Индексы выпуск №3, июнь 2012 ОЗП=9,74; ЭМ=5,919; ЗПМ=9,74; МАТ=6,893 НР (49,51 руб.): 109%=128%*0.85 от ФОТ СП (25,44 руб.): 56%=83%*(0.85*0.8) от ФОТ | 100 кВт радиаторов и конвекторов | 0.0048 | 214704.55 | 8979.39 | 3857.86 | 484.2 | 1030.58 | 43.1 | 18.52 | 2.32 | 87.055 | 0.42 | 3.4 | 0.02
95 | ТЕР18-03-001-01 | Установка радиаторов чугунных 3 секции (МДС35-IV п.4.7.При ремонте и реконструкции зданий и сооружений работы, аналогичные технологическим процессам в новом строительстве ОЗП=1,15; ЭМ=1,25 к расх.; ЗПМ=1,25; ТЗ=1,15; ТЗМ=1,25) ИНДЕКС К ПОЗИЦИИ: ТЕР18-03-001-01 Индексы выпуск №3, июнь 2012 ОЗП=9,74; ЭМ=5,919; ЗПМ=9,74; МАТ=6,893 НР (74,27 руб.): 109%=128%*0.85 от ФОТ СП (38,16 руб.): 56%=83%*(0.85*0.8) от ФОТ | 100 кВт радиаторов и конвекторов | 0.0072 | 214704.55 | 8979.39 | 3857.86 | 484.2 | 1545.87 | 64.65 | 27.78 | 3.49 | 87.055 | 0.63 | 3.4 | 0.02
96 | ТЕР16-02-002-01 | Прокладка трубопроводов водоснабжения из стальных водогазопроводных оцинкованных труб диаметром 15 мм (МДС35-IV п.4.7.При ремонте и реконструкции зданий и сооружений работы, аналогичные технологическим процессам в новом строительстве ОЗП=1,15; ЭМ=1,25 к расх.; ЗПМ=1,25; ТЗ=1,15; ТЗМ=1,25) ИНДЕКС К ПОЗИЦИИ: ТЕР16-02-002-01 Индексы выпуск №3, июнь 2012 ОЗП=9,74; ЭМ=5,619; ЗПМ=9,74; МАТ=3,487 НР (51,75 руб.): 109%=128%*0.85 от ФОТ СП (26,59 руб.): 56%=83%*(0.85*0.8) от ФОТ | 100 м трубопровода | 0.01 | 18607.9 | 4716.97 | 509.71 | 30.8 | 186.08 | 47.17 | 5.1 | 0.31 | 42.6305 | 0.43 | 0.1875
97 | Прайс-лист | Кран шаровый муфт. ф15 рыч. (Заготовительно-складские расходы МАТ=2% к расх.) |  | 6 | 99.96 |  |  |  | 599.76
98 | Прайс-лист | Кран шаровый муфт. ф15 баб. (Заготовительно-складские расходы МАТ=2% к расх.) |  | 2 | 99.96 |  |  |  | 199.92
99 | ТЕРм11-02-001-01 | Прибор, устанавливаемый на резьбовых соединениях, масса до 1,5 кг ИНДЕКС К ПОЗИЦИИ: ТЕРм11-02-001-01 Индексы выпуск №3, июнь 2012 ОЗП=9,74; ЗПМ=9,74; МАТ=6,196 НР (319,49 руб.): 68%=80%*0.85 от ФОТ СП (225,52 руб.): 48%=60%*0.8 от ФОТ | 1 шт. | 4 | 126.01 | 117.46 |  |  | 504.04 | 469.84 |  |  | 1.03 | 4.12
100 | Прайс-лист | Автомат.воздухоотводчик ф15 (Заготовительно-складские расходы МАТ=2% к расх.) | шт | 4 | 144.84 |  |  |  | 579.36
101 | ТЕР16-05-001-01 | Установка вентилей, задвижек, затворов, клапанов обратных, кранов проходных на трубопроводах из стальных труб диаметром до 25 мм (МДС35-IV п.4.7.При ремонте и реконструкции зданий и сооружений работы, аналогичные технологическим процессам в новом строительстве ОЗП=1,15; ЭМ=1,25 к расх.; ЗПМ=1,25; ТЗ=1,15; ТЗМ=1,25) ИНДЕКС К ПОЗИЦИИ: ТЕР16-05-001-01 Индексы выпуск №3, июнь 2012 ОЗП=9,74; ЭМ=5,061; ЗПМ=9,74; МАТ=3,852 НР (1153 руб.): 109%=128%*0.85 от ФОТ СП (592,37 руб.): 56%=83%*(0.85*0.8) от ФОТ | 1 шт. | 6 | 447.72 | 176.3 | 25.81 |  | 2686.32 | 1057.8 | 154.86 |  | 1.6905 | 10.14
102 | Прайс-лист | Термовентиль ф15 (Заготовительно-складские расходы МАТ=2% к расх.) | шт | 3 | 328.56 |  |  |  | 985.68
103 | Прайс-лист | Термостатическая головка с жидк. чуств.эл-том (Заготовительно-складские расходы МАТ=2% к расх.) | шт | 3 | 279.82 |  |  |  | 839.46
104 | Прайс-лист | Кран маевского ф15 (Заготовительно-складские расходы МАТ=2% к расх.) | шт | 3 | 25.5 |  |  |  | 76.5
105 | ТЕР16-02-002-03 | Прокладка трубопроводов водоснабжения из стальных водогазопроводных оцинкованных труб диаметром 25 мм (МДС35-IV п.4.7.При ремонте и реконструкции зданий и сооружений работы, аналогичные технологическим процессам в новом строительстве ОЗП=1,15; ЭМ=1,25 к расх.; ЗПМ=1,25; ТЗ=1,15; ТЗМ=1,25) ИНДЕКС К ПОЗИЦИИ: ТЕР16-02-002-03 Индексы выпуск №3, июнь 2012 ОЗП=9,74; ЭМ=5,619; ЗПМ=9,74; МАТ=3,126 НР (258,76 руб.): 109%=128%*0.85 от ФОТ СП (132,94 руб.): 56%=83%*(0.85*0.8) от ФОТ | 100 м трубопровода | 0.05 | 22004.36 | 4716.97 | 509.71 | 30.8 | 1100.22 | 235.85 | 25.49 | 1.54 | 42.6305 | 2.13 | 0.1875 | 0.01
106 | ТЕР16-02-001-03 | Прокладка трубопроводов отопления из стальных водогазопроводных неоцинкованных труб диаметром 25 мм (МДС35-IV п.4.7.При ремонте и реконструкции зданий и сооружений работы, аналогичные технологическим процессам в новом строительстве ОЗП=1,15; ЭМ=1,25 к расх.; ЗПМ=1,25; ТЗ=1,15; ТЗМ=1,25) ИНДЕКС К ПОЗИЦИИ: ТЕР16-02-001-03 Индексы выпуск №3, июнь 2012 ОЗП=9,74; ЭМ=5,581; ЗПМ=9,74; МАТ=3,6 НР (230,32 руб.): 109%=128%*0.85 от ФОТ СП (118,33 руб.): 56%=83%*(0.85*0.8) от ФОТ | 100 м трубопровода | 0.05 | 16959.76 | 4195.22 | 427.09 | 30.8 | 847.99 | 209.76 | 21.35 | 1.54 | 37.9155 | 1.9 | 0.1875 | 0.01
107 | Прайс-лист | Кран шаровый DN 25 (Заготовительно-складские расходы МАТ=2% к расх.) | шт | 2 | 419.73 |  |  |  | 839.46
108 | ТЕР16-02-001-04 | Прокладка трубопроводов отопления из стальных водогазопроводных неоцинкованных труб диаметром 32 мм (МДС35-IV п.4.7.При ремонте и реконструкции зданий и сооружений работы, аналогичные технологическим процессам в новом строительстве ОЗП=1,15; ЭМ=1,25 к расх.; ЗПМ=1,25; ТЗ=1,15; ТЗМ=1,25) ИНДЕКС К ПОЗИЦИИ: ТЕР16-02-001-04 Индексы выпуск №3, июнь 2012 ОЗП=9,74; ЭМ=5,581; ЗПМ=9,74; МАТ=3,161 НР (1612,23 руб.): 109%=128%*0.85 от ФОТ СП (828,3 руб.): 56%=83%*(0.85*0.8) от ФОТ | 100 м трубопровода | 0.35 | 17787.08 | 4195.22 | 427.09 | 30.8 | 6225.48 | 1468.33 | 149.48 | 10.78 | 37.9155 | 13.27 | 0.1875 | 0.07
109 | ТЕР16-02-005-03 | Прокладка трубопроводов отопления и водоснабжения из стальных электросварных труб диаметром 65 мм (МДС35-IV п.4.7.При ремонте и реконструкции зданий и сооружений работы, аналогичные технологическим процессам в новом строительстве ОЗП=1,15; ЭМ=1,25 к расх.; ЗПМ=1,25; ТЗ=1,15; ТЗМ=1,25) ИНДЕКС К ПОЗИЦИИ: ТЕР16-02-005-03 Индексы выпуск №3, июнь 2012 ОЗП=9,74; ЭМ=5,439; ЗПМ=9,74; МАТ=5,913 НР (1327,23 руб.): 109%=128%*0.85 от ФОТ СП (681,88 руб.): 56%=83%*(0.85*0.8) от ФОТ | 100 м трубопровода | 0.13 | 39530.02 | 9319.23 | 1238.8 | 47.24 | 5138.9 | 1211.5 | 161.04 | 6.14 | 82.984 | 10.79 | 0.2875 | 0.04
110 | ТЕР16-05-001-01 | Установка вентилей, задвижек, затворов, клапанов обратных, кранов проходных на трубопроводах из стальных труб диаметром до 25 мм (МДС35-IV п.4.7.При ремонте и реконструкции зданий и сооружений работы, аналогичные технологическим процессам в новом строительстве ОЗП=1,15; ЭМ=1,25 к расх.; ЗПМ=1,25; ТЗ=1,15; ТЗМ=1,25) ИНДЕКС К ПОЗИЦИИ: ТЕР16-05-001-01 Индексы выпуск №3, июнь 2012 ОЗП=9,74; ЭМ=5,061; ЗПМ=9,74; МАТ=3,852 НР (1921,67 руб.): 109%=128%*0.85 от ФОТ СП (987,28 руб.): 56%=83%*(0.85*0.8) от ФОТ | 1 шт. | 10 | 447.72 | 176.3 | 25.81 |  | 4477.2 | 1763 | 258.1 |  | 1.6905 | 16.91
111 | Прайс-лист | Кран шаровый латунный Ду 15 (Заготовительно-складские расходы МАТ=2% к расх.) | шт | 6 | 99.96 |  |  |  | 599.76
112 | ТСЦ-301-1224 | Крепления для трубопроводов: кронштейны, планки, хомуты (МДС35-IV п.4.7.При ремонте и реконструкции зданий и сооружений работы, аналогичные технологическим процессам в новом строительстве ОЗП=1,15; ЭМ=1,25 к расх.; ЗПМ=1,25; ТЗ=1,15; ТЗМ=1,25) ИНДЕКС К ПОЗИЦИИ: ТСЦ-301-1224 Крепления для трубопроводов: кронштейны, планки, хомуты МАТ=2,4845 | кг | 38 | 27.18 |  |  |  | 1032.84
Изоляция трубопроводов
113 | ТЕР13-03-002-04 | Огрунтовка металлических поверхностей за один раз грунтовкой ГФ-021 (МДС35-IV п.4.7.При ремонте и реконструкции зданий и сооружений работы, аналогичные технологическим процессам в новом строительстве ОЗП=1,15; ЭМ=1,25 к расх.; ЗПМ=1,25; ТЗ=1,15; ТЗМ=1,25) ИНДЕКС К ПОЗИЦИИ: ТЕР13-03-002-04 Индексы выпуск №3, июнь 2012 ОЗП=9,74; ЭМ=4,309; ЗПМ=9,74; МАТ=3,02 НР (43,27 руб.): 77%=90%*0.85 от ФОТ СП (26,98 руб.): 48%=70%*(0.85*0.8) от ФОТ | 100 м2 окрашиваемой поверхности | 0.075 | 1411.7 | 747.67 | 58.76 | 1.58 | 105.88 | 56.08 | 4.41 | 0.12 | 6.1065 | 0.46 | 0.0125
114 | ТЕР13-03-004-26 | Окраска металлических огрунтованных поверхностей эмалью ПФ-115 (МДС35-IV п.4.7.При ремонте и реконструкции зданий и сооружений работы, аналогичные технологическим процессам в новом строительстве ОЗП=1,15; ЭМ=1,25 к расх.; ЗПМ=1,25; ТЗ=1,15; ТЗМ=1,25) ИНДЕКС К ПОЗИЦИИ: ТЕР13-03-004-26 Индексы выпуск №3, июнь 2012 ОЗП=9,74; ЭМ=4,432; ЗПМ=9,74; МАТ=3,785 НР (26,63 руб.): 77%=90%*0.85 от ФОТ СП (16,6 руб.): 48%=70%*(0.85*0.8) от ФОТ | 100 м2 окрашиваемой поверхности | 0.075 | 1539.74 | 459.47 | 40.5 | 1.58 | 115.48 | 34.46 | 3.04 | 0.12 | 4.4045 | 0.33 | 0.0125
115 | ТЕР26-01-017-01 | Изоляция трубопроводов изделиями из вспененного каучука («Армофлекс»), вспененного полиэтилена («Термофлекс») трубками (МДС35-IV п.4.7.При ремонте и реконструкции зданий и сооружений работы, аналогичные технологическим процессам в новом строительстве ОЗП=1,15; ЭМ=1,25 к расх.; ЗПМ=1,25; ТЗ=1,15; ТЗМ=1,25) ИНДЕКС К ПОЗИЦИИ: ТЕР26-01-017-01 Индексы выпуск №3, июнь 2012 ОЗП=9,74; ЭМ=5,82; ЗПМ=9,74; МАТ=1,155 НР (1412,84 руб.): 85%=100%*0.85 от ФОТ СП (797,84 руб.): 48%=70%*(0.85*0.8) от ФОТ | 10 м трубопровода | 3.6 | 3921.75 | 461.71 | 229.6 |  | 14118.3 | 1662.16 | 826.56 |  | 4.048 | 14.57
116 | ТСЦ-101-2466 | Краска «Армофиниш» (МДС35-IV п.4.7.При ремонте и реконструкции зданий и сооружений работы, аналогичные технологическим процессам в новом строительстве ОЗП=1,15; ЭМ=1,25 к расх.; ЗПМ=1,25; ТЗ=1,15; ТЗМ=1,25) ИНДЕКС К ПОЗИЦИИ: ТСЦ-101-2466 Краска 'Армофиниш' МАТ=2,0477 | л | -5.177 | 727.24 |  |  |  | -3764.92
117 | ТСЦ-506-0879 | Листы алюминиевые марки АД1Н, толщиной 0,5 мм (МДС35-IV п.4.7.При ремонте и реконструкции зданий и сооружений работы, аналогичные технологическим процессам в новом строительстве ОЗП=1,15; ЭМ=1,25 к расх.; ЗПМ=1,25; ТЗ=1,15; ТЗМ=1,25) ИНДЕКС К ПОЗИЦИИ: ТСЦ-506-0879 Листы алюминиевые марки АД1Н, толщиной 0,5 мм МАТ=3,9935 | кг | -0.1188 | 221.88 |  |  |  | -26.36
118 | ТСЦ-104-0162 | Трубки из вспененного полиэтилена (пенополиэтилен) «Термофлекс» диаметром 108х13 мм (МДС35-IV п.4.7.При ремонте и реконструкции зданий и сооружений работы, аналогичные технологическим процессам в новом строительстве ОЗП=1,15; ЭМ=1,25 к расх.; ЗПМ=1,25; ТЗ=1,15; ТЗМ=1,25) ИНДЕКС К ПОЗИЦИИ: ТСЦ-104-0162 Трубки из вспененного полиэтилена (пенополиэтилен) 'Термофлекс' диаметром 108х13 мм МАТ=0,8016 | м | -39.6 | 155.13 |  |  |  | -6143.15
119 | Прайс-лист | Цилиндры минераловатные кашированные аллюм.фольгой Ду 65 (Заготовительно-складские расходы МАТ=2% к расх.) | м | 13 | 401.69 |  |  |  | 5221.97
120 | Прайс-лист | Цилиндры минераловатные кашированные аллюм.фольгой Ду 32 (Заготовительно-складские расходы МАТ=2% к расх.) | м | 20 | 210.31 |  |  |  | 4206.2
121 | Прайс-лист | Цилиндры минераловатные кашированные аллюм.фольгой Ду 25 (Заготовительно-складские расходы МАТ=2% к расх.) | м | 3 | 168.69 |  |  |  | 506.07
Итого по разделу 4 Отопление | [8 empty] | 92845.45 |  |  |  |  | 89.75 |  | 0.26
ИТОГИ ПО СМЕТЕ:
Итого прямые затраты по смете в текущих ценах | [8 empty] | 417442.12 | 38364.39 | 6334.69 | 402.83 |  | 364 |  | 2.51
Накладные расходы | [8 empty] | 36749.06
Сметная прибыль | [8 empty] | 20274.81
Итоги по смете:
Итого Работы | [8 empty] | 455772.65 |  |  |  |  | 308.13 |  | 1.3
Итого Монтажные работы | [8 empty] | 18693.34 |  |  |  |  | 55.87 |  | 1.21
Итого | [8 empty] | 474465.99 |  |  |  |  | 364 |  | 2.51
В том числе:
Материалы | [8 empty] | 372743.04
Машины и механизмы | [8 empty] | 6334.69
ФОТ | [8 empty] | 38767.22
Накладные расходы | [8 empty] | 36749.06
Сметная прибыль | [8 empty] | 20274.81
ВСЕГО по смете | [8 empty] | 474465.99 |  |  |  |  | 364 |  | 2.51
Составил: ___________________________
(должность, подпись, расшифровка)
Проверил: ___________________________
(должность, подпись, расшифровка)

## ЛСР 17 граф с оборудованием (hidden)
СОГЛАСОВАНО: | [11 empty] | УТВЕРЖДАЮ:
_________________ | [11 empty] | _________________
" _____ " ________________ 2013 г. | [11 empty] | "______ " _______________2013 г.
(наименование стройки)
ЛОКАЛЬНЫЙ СМЕТНЫЙ РАСЧЕТ №
(локальная смета)
на
(наименование работ и затрат, наименование объекта)
Основание:
Сметная стоимость
Средства на оплату труда
Составлен(а) в текущих (прогнозных) ценах по состоянию на
№ пп | Обосно- вание | Наименование | Ед. изм. | Кол. | Стоимость единицы, руб. |  |  |  | Общая стоимость, руб. |  |  |  |  | Т/з осн. раб.на ед. | Т/з осн. раб. Всего | Общая масса обору-дования, т
[5 empty] | Всего | В том числе |  |  | Обору- дование | Всего | В том числе
[6 empty] | Осн.З/п | Эк.Маш | З/пМех |  |  | Осн.З/п | Эк.Маш | З/пМех
1 | 2 | 3 | 4 | 5 | 6 | 7 | 8 | 9 | 10 | 11 | 12 | 13 | 14 | 15 | 16 | 17