## ЛСР 13 граф (hidden)
СОГЛАСОВАНО: | [8 empty] | УТВЕРЖДАЮ:
________________ | [8 empty] | ________________
" _____ " ________________ 2013 г. | [8 empty] | "______ " _______________2013 г.
(наименование стройки)
ЛОКАЛЬНЫЙ СМЕТНЫЙ РАСЧЕТ №
(локальная смета)
на
(наименование работ и затрат, наименование объекта)
Основание:
Сметная стоимость
Средства на оплату труда
Составлен(а) в текущих (прогнозных) ценах по состоянию на
№ пп | Обоснование | Наименование | Ед. изм. | Кол. | Стоимость единицы, руб. |  |  |  | Общая стоимость, руб.
[5 empty] | Всего | В том числе |  |  | Всего | В том числе
[6 empty] | Осн.З/п | Эк.Маш. | З/пМех |  | Осн.З/п | Эк.Маш. | З/пМех
1 | 2 | 3 | 4 | 5 | 6 | 7 | 8 | 9 | 10 | 11 | 12 | 13

## ЛСР 15 граф с оборудованием (hidden)
СОГЛАСОВАНО: | [10 empty] | УТВЕРЖДАЮ:
_______________ | [10 empty] | _______________
" _____ " ________________ 2013 г. | [10 empty] | "______ " _______________2013 г.
(наименование стройки)
ЛОКАЛЬНЫЙ СМЕТНЫЙ РАСЧЕТ №
(локальная смета)
на
(наименование работ и затрат, наименование объекта)
Основание:
Сметная стоимость
Средства на оплату труда
Составлен(а) в текущих (прогнозных) ценах по состоянию на
№ пп | Обоснование | Наименование | Ед. изм. | Кол. | Стоимость единицы, руб. |  |  |  | Общая стоимость, руб. |  |  |  |  | Общая масса оборудо- вания, т
[5 empty] | Всего | В том числе |  |  | Обору-дование | Всего | В том числе
[6 empty] | Осн.З/п | Эк.Маш | З/пМех |  |  | Осн.З/п | Эк.Маш | З/пМех
1 | 2 | 3 | 4 | 5 | 6 | 7 | 8 | 9 | 10 | 11 | 12 | 13 | 14 | 15

## ЛСР 17 граф
СОГЛАСОВАНО: | [11 empty] | УТВЕРЖДАЮ:
_________________ | [11 empty] | _________________
" _____ " ________________ 2013 г. | [11 empty] | "____" ______________2013 г.
Капитальный ремонт водогрейной котельной ГАОУ ДОД НСО «Центра развития творчества детей и юношества» по адресу Новосибирская область, г. Бердск, п.Новый.
(наименование стройки)
ЛОКАЛЬНЫЙ СМЕТНЫЙ РАСЧЕТ № 02-01-04
(локальная смета)
|  | на | Электроснабжение и освещение котельной
(наименование работ и затрат, наименование объекта)
Основание: 228-12КС/ПИР-ИОС5.1
|  |  | Сметная стоимость _______________________________________________________________________________________________ | [5 empty] | ___________________________1035806 |  | руб.
|  |  | монтажных работ _______________________________________________________________________________________________ | [5 empty] | _______________________________________________________________________________________________414478 |  | руб.
|  |  | оборудования _______________________________________________________________________________________________ | [5 empty] | _______________________________________________________________________________________________200184 |  | руб.
|  |  | Средства на оплату труда _______________________________________________________________________________________________ | [5 empty] | ___________________________224098 |  | руб.
|  |  | Сметная трудоемкость _______________________________________________________________________________________________ | [5 empty] | _______________________________________________________________________________________________1985,87 |  | чел.час
Составлен в текущих ценах по состоянию на июнь 2013 г.
№ пп | Обосно- вание | Наименование | Ед. изм. | Кол. | Стоимость единицы, руб. |  |  |  | Общая стоимость, руб. |  |  |  | Т/з осн. раб.на ед. | Т/з осн. раб. Всего | Т/з мех. на ед. | Т/з мех. Всего
[5 empty] | Всего | В том числе |  |  | Всего | В том числе
[6 empty] | Осн.З/п | Эк.Маш | З/пМех |  | Осн.З/п | Эк.Маш | З/пМех
1 | 2 | 3 | 4 | 5 | 6 | 7 | 8 | 9 | 10 | 11 | 12 | 13 | 14 | 15 | 16 | 17
Раздел 1. Монтажные работы
1 | ТЕРм08-02-413-01 | Провод, количество проводов в резинобитумной трубке до 2, сечение провода до 6 мм2 ИНДЕКС К ПОЗИЦИИ: ТЕРм08-02-413-01 Индексы, декабрь 2012 ОЗП=10,26; ЭМ=5,276; ЗПМ=10,26; МАТ=2,318 НР (13469 руб.): 81%=95%*0.85 от ФОТ СП (8647 руб.): 52%=65%*0.8 от ФОТ | 100 м трубок | 7,11 711/100 | 5131.56 | 2300.5 | 340.3 | 38.06 | 36485 | 16357 | 2420 | 271 | 20.2 | 143.62 | 0.22 | 1.56
| ТЕРм08-02-413-02 | Провод, количество проводов в резинобитумной трубке до 2, сечение провода до 16 мм2 ИНДЕКС К ПОЗИЦИИ: ТЕРм08-02-413-02 Индексы, декабрь 2012 ОЗП=10,26; ЭМ=5,275; ЗПМ=10,26; МАТ=2,33 НР (2586 руб.): 81%=95%*0.85 от ФОТ СП (1660 руб.): 52%=65%*0.8 от ФОТ | 100 м трубок | 0,98 98/100 | 6219.18 | 3200.2 | 510.41 | 57.15 | 6095 | 3136 | 500 | 56 | 28.1 | 27.54 | 0.33 | 0.32
2 | ТЕРм08-02-411-01 | Рукав металлический наружным диаметром до 48 мм ИНДЕКС К ПОЗИЦИИ: ТЕРм08-02-411-01 Индексы, декабрь 2012 ОЗП=10,26; ЭМ=4,848; ЗПМ=10,26; МАТ=2,365 НР (1810 руб.): 81%=95%*0.85 от ФОТ СП (1162 руб.): 52%=65%*0.8 от ФОТ | 100 м | 0.56 | 12866.82 | 3951.84 | 1071.41 | 38.06 | 7205 | 2213 | 600 | 21 | 34.7 | 19.43 | 0.22 | 0.12
3 | ТЕРм08-02-147-01 | Кабель до 35 кВ по установленным конструкциям и лоткам с креплением на поворотах и в конце трассы, масса 1 м кабеля до 1 кг ИНДЕКС К ПОЗИЦИИ: ТЕРм08-02-147-01 Индексы, декабрь 2012 ОЗП=10,26; ЭМ=4,83; ЗПМ=10,26; МАТ=2,478 НР (5824 руб.): 81%=95%*0.85 от ФОТ СП (3739 руб.): 52%=65%*0.8 от ФОТ | 100 м кабеля | 4 0,5+1,5+2 | 4037.81 | 1352.06 | 2235.42 | 445.49 | 16151 | 5408 | 8942 | 1782 | 11.6 | 46.4 | 2.96 | 11.84
4 | ТЕРм08-02-158-14 | Заделка концевая сухая для 3-4-жильного кабеля с пластмассовой и резиновой изоляцией напряжением до 1 кВ, сечение одной жилы до 35 мм2 ИНДЕКС К ПОЗИЦИИ: ТЕРм08-02-158-14 Индексы, декабрь 2012 ОЗП=10,26; ЭМ=5,276; ЗПМ=10,26; МАТ=4,639 НР (220 руб.): 81%=95%*0.85 от ФОТ СП (141 руб.): 52%=65%*0.8 от ФОТ | 1 шт. | 2 | 183.42 | 134 | 15.46 | 1.74 | 367 | 268 | 31 | 3 | 1.15 | 2.3 | 0.01 | 0.02
5 | ТЕРм08-02-472-09 | Проводник заземляющий открыто по строительным основаниям из круглой стали диаметром 12 мм ИНДЕКС К ПОЗИЦИИ: ТЕРм08-02-472-09 Индексы, декабрь 2012 ОЗП=10,26; ЭМ=5,088; ЗПМ=10,26; МАТ=3,503 НР (1195 руб.): 81%=95%*0.85 от ФОТ СП (767 руб.): 52%=65%*0.8 от ФОТ | 100 м | 0.6 | 6622.21 | 2425.77 | 422.97 | 32.93 | 3973 | 1455 | 254 | 20 | 21.3 | 12.78 | 0.19 | 0.11
6 | ТЕР13-03-002-04 | Огрунтовка металлических поверхностей за один раз грунтовкой ГФ-021 (3.13 Окраска и огрунтовка решетчатых поверхностей ОЗП=1,1; ЭМ=1,1 к расх.; ЗПМ=1,1; МАТ=1,1 к расх.; ТЗ=1,1; ТЗМ=1,1; 1.13.7.ОП При нанесении лакокрасочных материалов ручным способом ОЗП=1,1; ТЗ=1,1; 3.9.2 При выполнении работ с лесов, подмостей, люлек, лестниц внутри аппаратов и емкостей при диаметре (ширине), свыше 4 м: грунтовки, окраски, шпатлевки ОЗП=1,1; ТЗ=1,1) ИНДЕКС К ПОЗИЦИИ: ТЕР13-03-002-04 Индексы, декабрь 2012 ОЗП=10,26; ЭМ=4,334; ЗПМ=10,26; МАТ=3,02 НР (210 руб.): 77%=90%*0.85 от ФОТ СП (109 руб.): 40%=70%*0,85 * (0.85*0.8) от ФОТ | 100 м2 окрашиваемой поверхности | 0.3 | 1629.4 | 911.6 | 52.01 | 1.44 | 489 | 273 | 16 |  | 7.06 | 2.12 | 0.01
7 | ТЕР13-03-004-10 | Окраска металлических огрунтованных поверхностей эмалью ЭП-1236 (3.9.2 При выполнении работ с лесов, подмостей, люлек, лестниц внутри аппаратов и емкостей при диаметре (ширине), свыше 4 м: грунтовки, окраски, шпатлевки ОЗП=1,1; ТЗ=1,1; 3.13 Окраска и огрунтовка решетчатых поверхностей ОЗП=1,1; ЭМ=1,1 к расх.; ЗПМ=1,1; МАТ=1,1 к расх.; ТЗ=1,1; ТЗМ=1,1; 1.13.7.ОП При нанесении лакокрасочных материалов ручным способом ОЗП=1,1; ТЗ=1,1) ИНДЕКС К ПОЗИЦИИ: ТЕР13-03-004-10 Индексы, декабрь 2012 ОЗП=10,26; ЭМ=4,866; ЗПМ=10,26; МАТ=2,853 НР (157 руб.): 77%=90%*0.85 от ФОТ СП (82 руб.): 40%=70%*0,85 * (0.85*0.8) от ФОТ | 100 м2 окрашиваемой поверхности | 0.3 | 5305.54 | 678.6 | 52.21 | 1.44 | 1592 | 204 | 16 |  | 6.17 | 1.85 | 0.01
8 | ТЕРм08-03-572-05 | Блок управления шкафного исполнения или распределительный пункт (шкаф), устанавливаемый на стене, высота и ширина до 1700х1100 мм ИНДЕКС К ПОЗИЦИИ: ТЕРм08-03-572-05 Индексы, декабрь 2012 ОЗП=10,26; ЭМ=5,22; ЗПМ=10,26; МАТ=4,2 НР (772 руб.): 81%=95%*0.85 от ФОТ СП (496 руб.): 52%=65%*0.8 от ФОТ | 1 шт. | 2 | 2322.36 | 419.33 | 560 | 57.15 | 4645 | 839 | 1120 | 114 | 3.49 | 6.98 | 0.33 | 0.66
9 | ТЕРм08-03-572-04 | Блок управления шкафного исполнения или распределительный пункт (шкаф), устанавливаемый на стене, высота и ширина до 1200х1000 мм ИНДЕКС К ПОЗИЦИИ: ТЕРм08-03-572-04 Индексы, декабрь 2012 ОЗП=10,26; ЭМ=5,219; ЗПМ=10,26; МАТ=4,204 НР (6086 руб.): 81%=95%*0.85 от ФОТ СП (3907 руб.): 52%=65%*0.8 от ФОТ | 1 шт. | 16 | 2031 | 419.33 | 492.73 | 50.27 | 32496 | 6709 | 7884 | 804 | 3.49 | 55.84 | 0.29 | 4.64
10 | ТЕРм08-01-102-01 | Шкаф управления и регулирования ИНДЕКС К ПОЗИЦИИ: ТЕРм08-01-102-01 Индексы, декабрь 2012 ОЗП=10,26; ЭМ=5,275; ЗПМ=10,26; МАТ=3,312 НР (1491 руб.): 81%=95%*0.85 от ФОТ СП (957 руб.): 52%=65%*0.8 от ФОТ | 1 шкаф | 1 | 3394.39 | 1701.72 | 1237.3 | 138.51 | 3394 | 1702 | 1237 | 139 | 14.6 | 14.6 | 0.8 | 0.8
11 | ТЕРм08-01-081-02 | Аппарат (кнопка, ключ управления, замок электромагнитной блокировки, звуковой сигнал, сигнальная лампа) управления и сигнализации, количество подключаемых концов до 6 ИНДЕКС К ПОЗИЦИИ: ТЕРм08-01-081-02 Индексы, декабрь 2012 ОЗП=10,26; ЭМ=5,275; ЗПМ=10,26; МАТ=3,019 НР (3596 руб.): 81%=95%*0.85 от ФОТ СП (2308 руб.): 52%=65%*0.8 от ФОТ | 1 шт. | 32 12+20 | 207.57 | 131.74 | 61.88 | 6.98 | 6642 | 4216 | 1980 | 223 | 1.13 | 36.16 | 0.04 | 1.28
12 | ТЕРм08-03-545-05 | Коробка с зажимами, устанавливаемая на конструкции на стене или колонне, для кабелей или проводов сечением до 10 мм2, с количеством зажимов до 4 ИНДЕКС К ПОЗИЦИИ: ТЕРм08-03-545-05 Индексы, декабрь 2012 ОЗП=10,26; ЭМ=4,698; ЗПМ=10,26; МАТ=3,379 НР (5535 руб.): 81%=95%*0.85 от ФОТ СП (3553 руб.): 52%=65%*0.8 от ФОТ | 1 шт. | 25 | 620.01 | 273.33 | 9.96 |  | 15500 | 6833 | 249 |  | 2.4 | 60
13 | ТЕРм08-03-594-07 | Светильник отдельно устанавливаемый на подвесах (штангах) с количеством ламп в светильнике 2 ИНДЕКС К ПОЗИЦИИ: ТЕРм08-03-594-07 Индексы, декабрь 2012 ОЗП=10,26; ЭМ=6,205; ЗПМ=10,26; МАТ=2,911 НР (6762 руб.): 81%=95%*0.85 от ФОТ СП (4341 руб.): 52%=65%*0.8 от ФОТ | 100 шт. | 0.31 | 44070.59 | 17781.4 | 18047.74 | 9149.77 | 13662 | 5512 | 5595 | 2836 | 148 | 45.88 | 61.04 | 18.92
14 | ТЕРм08-03-593-10 | Световые настенные указатели ИНДЕКС К ПОЗИЦИИ: ТЕРм08-03-593-10 Индексы, декабрь 2012 ОЗП=10,26; ЭМ=5,055; ЗПМ=10,26; МАТ=2,145 НР (486 руб.): 81%=95%*0.85 от ФОТ СП (312 руб.): 52%=65%*0.8 от ФОТ | 100 шт. | 0.05 | 15772.56 | 11798.18 | 2715.95 | 194.02 | 789 | 590 | 136 | 10 | 98.2 | 4.91 | 1.12 | 0.06
15 | ТЕРм08-03-593-06 | Светильник потолочный или настенный с креплением винтами или болтами для помещений с нормальными условиями среды, одноламповый ИНДЕКС К ПОЗИЦИИ: ТЕРм08-03-593-06 Индексы, декабрь 2012 ОЗП=10,26; ЭМ=6,237; ЗПМ=10,26; МАТ=3,093 НР (833 руб.): 81%=95%*0.85 от ФОТ СП (535 руб.): 52%=65%*0.8 от ФОТ | 100 шт. | 0.06 | 29266.13 | 10608.74 | 12369.97 | 6541.57 | 1756 | 637 | 742 | 392 | 88.3 | 5.3 | 43.76 | 2.63
16 | ТЕРм08-03-591-01 | Выключатель одноклавишный неутопленного типа при открытой проводке ИНДЕКС К ПОЗИЦИИ: ТЕРм08-03-591-01 Индексы, декабрь 2012 ОЗП=10,26; ЭМ=4,622; ЗПМ=10,26; МАТ=3,085 НР (578 руб.): 81%=95%*0.85 от ФОТ СП (371 руб.): 52%=65%*0.8 от ФОТ | 100 шт. | 0.15 | 5932.92 | 4745.76 | 102.47 | 5.23 | 890 | 712 | 15 | 1 | 39.5 | 5.93 | 0.03
17 | ТЕРм08-03-591-10 | Розетка штепсельная полугерметическая и герметическая ИНДЕКС К ПОЗИЦИИ: ТЕРм08-03-591-10 Индексы, декабрь 2012 ОЗП=10,26; ЭМ=4,982; ЗПМ=10,26; МАТ=3,349 НР (742 руб.): 81%=95%*0.85 от ФОТ СП (476 руб.): 52%=65%*0.8 от ФОТ | 100 шт. | 0.1 | 11617.6 | 9142.99 | 363.94 | 20.83 | 1162 | 914 | 36 | 2 | 76.1 | 7.61 | 0.12 | 0.01
18 | ТЕРм08-01-053-01 | Трансформатор тока напряжением до 10 кВ ИНДЕКС К ПОЗИЦИИ: ТЕРм08-01-053-01 Индексы, декабрь 2012 ОЗП=10,26; ЭМ=5,177; ЗПМ=10,26; МАТ=4,478 НР (475 руб.): 81%=95%*0.85 от ФОТ СП (305 руб.): 52%=65%*0.8 от ФОТ | 1 шт. | 2 | 411.96 | 283.18 | 75.58 | 9.95 | 824 | 566 | 151 | 20 | 2.43 | 4.86 | 0.06 | 0.12
19 | ТЕРм08-03-525-01 | Выключатель или переключатель пакетный в металлической оболочке, устанавливаемый на конструкции на стене или колонне, с количеством зажимов для подключения до 9 на ток до 25 А ИНДЕКС К ПОЗИЦИИ: ТЕРм08-03-525-01 Индексы, декабрь 2012 ОЗП=10,26; ЭМ=4,693; ЗПМ=10,26; МАТ=3,806 НР (3157 руб.): 81%=95%*0.85 от ФОТ СП (2026 руб.): 52%=65%*0.8 от ФОТ | 1 шт. | 16 4+12 | 786.37 | 243.57 | 5.35 |  | 12582 | 3897 | 86 |  | 2.09 | 33.44
20 | ТЕРр69-03-4 | Прорезка отверстий для водогазопроводных и чугунных трубопроводов в деревянных перегородках чистых ИНДЕКС К ПОЗИЦИИ: ТЕРр69-3-4 Индексы, декабрь 2012 ОЗП=10,26; ЭМ=4,761; ЗПМ=10,26 НР (75705 руб.): 66%=78%*0.85 от ФОТ СП (45882 руб.): 40%=50%*0.8 от ФОТ | 100 отверстий | 26 | 4979.78 | 4411.7 | 568.08 |  | 129474 | 114704 | 14770 |  | 42.7 | 1110.2
21 | ТЕРм08-03-526-01 | Автомат одно-, двух-, трехполюсный, устанавливаемый на конструкции на стене или колонне, на ток до 25 А ИНДЕКС К ПОЗИЦИИ: ТЕРм08-03-526-01 Индексы, декабрь 2012 ОЗП=10,26; ЭМ=4,693; ЗПМ=10,26; МАТ=3,708 НР (2184 руб.): 81%=95%*0.85 от ФОТ СП (1402 руб.): 52%=65%*0.8 от ФОТ | 1 шт. | 15 2+2+4+4+1+2 | 1061.79 | 179.76 | 5.35 |  | 15927 | 2696 | 80 |  | 1.56 | 23.4
22 | ТЕРм08-03-526-02 | Автомат одно-, двух-, трехполюсный, устанавливаемый на конструкции на стене или колонне, на ток до 100 А ИНДЕКС К ПОЗИЦИИ: ТЕРм08-03-526-02 Индексы, декабрь 2012 ОЗП=10,26; ЭМ=5,065; ЗПМ=10,26; МАТ=3,707 НР (8062 руб.): 81%=95%*0.85 от ФОТ СП (5176 руб.): 52%=65%*0.8 от ФОТ | 1 шт. | 37 2+8+4+7+1+3+2+1+1+8 | 1234.21 | 267.27 | 21.88 | 1.74 | 45666 | 9889 | 810 | 64 | 2.32 | 85.84 | 0.01 | 0.37
23 | ТЕРм08-03-526-03 | Автомат одно-, двух-, трехполюсный, устанавливаемый на конструкции на стене или колонне, на ток до 250 А ИНДЕКС К ПОЗИЦИИ: ТЕРм08-03-526-03 Индексы, декабрь 2012 ОЗП=10,26; ЭМ=5,057; ЗПМ=10,26; МАТ=3,725 НР (564 руб.): 81%=95%*0.85 от ФОТ СП (362 руб.): 52%=65%*0.8 от ФОТ | 1 шт. | 2 | 1362.5 | 346.28 | 22.05 | 1.74 | 2725 | 693 | 44 | 3 | 2.76 | 5.52 | 0.01 | 0.02
24 | ТЕРм08-01-080-01 | Прибор измерения и защиты, количество подключаемых концов до 2 ИНДЕКС К ПОЗИЦИИ: ТЕРм08-01-080-01 Индексы, декабрь 2012 ОЗП=10,26; ЭМ=5,275; ЗПМ=10,26; МАТ=3,716 НР (337 руб.): 81%=95%*0.85 от ФОТ СП (216 руб.): 52%=65%*0.8 от ФОТ | 1 шт. | 3 | 200.94 | 131.74 | 61.88 | 6.98 | 603 | 395 | 186 | 21 | 1.13 | 3.39 | 0.04 | 0.12
25 | ТЕРм08-03-572-06 | Блок управления шкафного исполнения или распределительный пункт (шкаф), устанавливаемый на полу, высота и ширина до 200х1000 мм ИНДЕКС К ПОЗИЦИИ: ТЕРм08-03-572-06 Индексы, декабрь 2012 ОЗП=10,26; ЭМ=5,237; ЗПМ=10,26; МАТ=4,206 НР (1527 руб.): 81%=95%*0.85 от ФОТ СП (980 руб.): 52%=65%*0.8 от ФОТ | 1 шт. | 4 2+2 | 2027.21 | 419.33 | 494.43 | 51.92 | 8109 | 1677 | 1978 | 208 | 3.49 | 13.96 | 0.3 | 1.2
26 | ТЕРм08-03-529-02 | Контактор постоянного тока на конструкции на ток до 400 А ИНДЕКС К ПОЗИЦИИ: ТЕРм08-03-529-02 Индексы, декабрь 2012 ОЗП=10,26; ЭМ=4,996; ЗПМ=10,26; МАТ=3,824 НР (4432 руб.): 81%=95%*0.85 от ФОТ СП (2845 руб.): 52%=65%*0.8 от ФОТ | 1 шт. | 9 3+2+1+1+2 | 1716.61 | 606.26 | 24.18 | 1.74 | 15449 | 5456 | 218 | 16 | 4.9 | 44.1 | 0.01 | 0.09
27 | ТЕРм08-03-575-01 | Прибор или аппарат ИНДЕКС К ПОЗИЦИИ: ТЕРм08-03-575-01 Индексы, декабрь 2012 ОЗП=10,26; ЗПМ=10,26; МАТ=6,827 НР (13956 руб.): 81%=95%*0.85 от ФОТ СП (8960 руб.): 52%=65%*0.8 от ФОТ | 1 шт. | 128 104+24 | 138.16 | 134.61 |  |  | 17684 | 17230 |  |  | 1.12 | 143.36
28 | ТЕРм08-02-144-01 | Присоединение к зажимам жил проводов или кабелей сечением до 2,5 мм2 ИНДЕКС К ПОЗИЦИИ: ТЕРм08-02-144-01 Индексы, декабрь 2012 ОЗП=10,26; ЗПМ=10,26; МАТ=9,729 НР (475 руб.): 81%=95%*0.85 от ФОТ СП (305 руб.): 52%=65%*0.8 от ФОТ | 100 шт. | 0.42 | 1425.2 | 1398.64 |  |  | 599 | 587 |  |  | 12 | 5.04
29 | ТЕР46-03-017-01 | Заделка отверстий, гнезд и борозд в перекрытиях железобетонных площадью до 0,1 м2 ИНДЕКС К ПОЗИЦИИ: ТЕР46-03-017-01 Индексы, декабрь 2012 ОЗП=10,26; ЭМ=5,987; ЗПМ=10,26; МАТ=4,081 НР (1245 руб.): 94%=110%*0.85 от ФОТ СП (636 руб.): 48%=70%*(0.85*0.8) от ФОТ | 1 м3 заделки | 0.245 | 11371.51 | 5404.76 | 180.75 |  | 2786 | 1324 | 44 |  | 55.16 | 13.51
Итого по разделу 1 Монтажные работы | [8 empty] | 672845 |  |  |  |  | 1985.87 |  | 44.89
Раздел 2. Материалы и оборудование, не учтенные ценником
30 | Прайс | Кабель ВВГ нг LS 4*6 (Индекс перевода в текущие цены материалы МАТ=4,29 к расх.; Заг.ск 2% материалы МАТ=2%) | м.п. | 278 | 115,13 112,86/4,29 |  |  |  | 32006
31 | Прайс | Кабель ВВГ нг LS 5*16 (Индекс перевода в текущие цены материалы МАТ=4,29 к расх.; Заг.ск 2% материалы МАТ=2%) | м.п. | 7 | 324,38 318,02/4,29 |  |  |  | 2271
32 | Прайс | Кабель ВВГ нг LS 5*10 (Индекс перевода в текущие цены материалы МАТ=4,29 к расх.; Заг.ск 2% материалы МАТ=2%) | м.п. | 16 | 185,31 181,69/4,29 |  |  |  | 2965
33 | Прайс | Кабель ВВГ нг LS 4*10 (Индекс перевода в текущие цены материалы МАТ=4,29 к расх.; Заг.ск 2% материалы МАТ=2%) | м.п. | 75 | 147,82 144,92/4,29 |  |  |  | 11087
34 | Прайс | Кабель ВВГ нг LS 5*4 (Индекс перевода в текущие цены материалы МАТ=4,29 к расх.; Заг.ск 2% материалы МАТ=2%) | м.п. | 88 | 87,78 86,05/4,29 |  |  |  | 7725
35 | Прайс | Кабель ВВГ Пнг LS 3*2.5 (Индекс перевода в текущие цены материалы МАТ=4,29 к расх.; Заг.ск 2% материалы МАТ=2%) | м.п. | 86 | 34 33,34/4,29 |  |  |  | 2924
36 | Прайс | Кабель ВВГ нг LS 4*2,5 (Индекс перевода в текущие цены материалы МАТ=4,29 к расх.; Заг.ск 2% материалы МАТ=2%) | м.п. | 107 | 46,82 45,92/4,29 |  |  |  | 5010
37 | Прайс | Кабель ВВГ нг LS 5*6 (Индекс перевода в текущие цены материалы МАТ=4,29 к расх.; Заг.ск 2% материалы МАТ=2%) | м.п. | 152 | 134,64 132,02/4,29 |  |  |  | 20465
38 | Прайс | Труба гладкая жесткая ПВХ d32 (Индекс перевода в текущие цены материалы МАТ=4,29 к расх.; Заг.ск 2% материалы МАТ=2%) | м.п. | 809 | 14,96 14,66/4,29 |  |  |  | 12103
39 | Прайс | Корпус навес ЩРН-18з-1 36 (Индекс перевода в текущие цены материалы МАТ=4,29 к расх.; Заг.ск 2% материалы МАТ=2%) | шт | 17 | 598,09 586,37/4,29 |  |  |  | 10168
40 | Прайс | Корпус навес КМПн 1/4 4мод (Индекс перевода в текущие цены материалы МАТ=4,29 к расх.; Заг.ск 2% материалы МАТ=2%) | шт | 2 | 30,84 30,26/4,29 |  |  |  | 62
41 | Прайс | Ящик с понижающ.трансф ЯТП-0,25 (Индекс перевода в текущие цены материалы МАТ=4,29 к расх.; Заг.ск 2% материалы МАТ=2%) | шт | 2 | 975,15 956,01/4,29 |  |  |  | 1950
42 О | Прайс | Датчик-реле ДР-ТК-30 (10...30С) (Индекс перевода в текущие цены оборудование ПЗ=3,34 (ОЗП=3,34; ЭМ=3,34 к расх.; ЗПМ=3,34; МАТ=3,34 к расх.; ТЗ=3,34; ТЗМ=3,34); Заг.ск 1,2% , трансп 2% оборудование ПЗ=3,2% (ОЗП=3,2%; ЭМ=3,2% к расх.; ЗПМ=3,2%; МАТ=3,2% к расх.; ТЗ=3,2%; ТЗМ=3,2%)) | шт | 1 | 377,82 366,10/3,34 |  |  |  | 378
43 | Прайс | Коробка распр. отк. пр.105*105-55 7ввод (Индекс перевода в текущие цены материалы МАТ=4,29 к расх.; Заг.ск 2% материалы МАТ=2%) | шт | 25 | 50,24 49,26/4,29 |  |  |  | 1256
44 | Прайс | Кабель КГ хл 4*6 (Индекс перевода в текущие цены материалы МАТ=4,29 к расх.; Заг.ск 2% материалы МАТ=2%) | м.п. | 36 | 138,02 135,31/4,29 |  |  |  | 4969
45 | Прайс | Кабель КГ хл 4*10 (Индекс перевода в текущие цены материалы МАТ=4,29 к расх.; Заг.ск 2% материалы МАТ=2%) | м.п. | 6 | 235,03 230,42/4,29 |  |  |  | 1410
46 | Прайс | Кабель КГ хл 3*4 (Индекс перевода в текущие цены материалы МАТ=4,29 к расх.; Заг.ск 2% материалы МАТ=2%) | м.п. | 2 | 71,54 70,14/4,29 |  |  |  | 143
47 | Прайс | Кабель КГ хл 4*4 (Индекс перевода в текущие цены материалы МАТ=4,29 к расх.; Заг.ск 2% материалы МАТ=2%) | м.п. | 2 | 92,94 91,10/4,29 |  |  |  | 186
48 | Прайс | Кабель КГ хл 4*2,5 (Индекс перевода в текущие цены материалы МАТ=4,29 к расх.; Заг.ск 2% материалы МАТ=2%) | м.п. | 10 | 62,88 61,63/4,29 |  |  |  | 629
49 | Прайс | Металлорукав РЗ-ЦХ-25 (Индекс перевода в текущие цены материалы МАТ=4,29 к расх.; Заг.ск 2% материалы МАТ=2%) | м.п. | 56 | 43,8 42,96/4,29 |  |  |  | 2453
50 | Прайс | Светильник ЛСП 3902А АВS/ps 2*36Вт (Индекс перевода в текущие цены материалы МАТ=4,29 к расх.; Заг.ск 2% материалы МАТ=2%) | шт | 31 | 705,82 691,98/4,29 |  |  |  | 21880
51 | Прайс | Светильник ЛБО 01-11-001 G23 (Индекс перевода в текущие цены материалы МАТ=4,29 к расх.; Заг.ск 2% материалы МАТ=2%) | шт | 5 | 262,46 257,31/4,29 |  |  |  | 1312
52 | Прайс | Светильник НПП 03-100 (Индекс перевода в текущие цены материалы МАТ=4,29 к расх.; Заг.ск 2% материалы МАТ=2%) | шт | 6 | 242,77 238,02/4,29 |  |  |  | 1457
53 | Прайс | Переключатель о/п 1кл 10А (Индекс перевода в текущие цены материалы МАТ=4,29 к расх.; Заг.ск 2% материалы МАТ=2%) | шт | 15 | 73,16 71,72/4,29 |  |  |  | 1097
54 | Прайс | Розетка РШ-п-2-о-IP43-01-10/42 (Индекс перевода в текущие цены материалы МАТ=4,29 к расх.; Заг.ск 2% материалы МАТ=2%) | шт | 6 | 174,82 171,40/4,29 |  |  |  | 1049
55 | Прайс | Розетка РС620-3-ГБ (Индекс перевода в текущие цены материалы МАТ=4,29 к расх.; Заг.ск 2% материалы МАТ=2%) | шт | 4 | 123,53 121,10/4,29 |  |  |  | 494
56 О | Прайс | Сигнализатор уровня САУ-МП-Щ1.14 (Индекс перевода в текущие цены оборудование ПЗ=3,34 (ОЗП=3,34; ЭМ=3,34 к расх.; ЗПМ=3,34; МАТ=3,34 к расх.; ТЗ=3,34; ТЗМ=3,34); Заг.ск 1,2% , трансп 2% оборудование ПЗ=3,2% (ОЗП=3,2%; ЭМ=3,2% к расх.; ЗПМ=3,2%; МАТ=3,2% к расх.; ТЗ=3,2%; ТЗМ=3,2%)) | шт | 1 | 2302,38 2231,00/3,34 |  |  |  | 2302
57 О | Прайс | Монитор напряжения сети RM17Т (Индекс перевода в текущие цены оборудование ПЗ=3,34 (ОЗП=3,34; ЭМ=3,34 к расх.; ЗПМ=3,34; МАТ=3,34 к расх.; ТЗ=3,34; ТЗМ=3,34); Заг.ск 1,2% , трансп 2% оборудование ПЗ=3,2% (ОЗП=3,2%; ЭМ=3,2% к расх.; ЗПМ=3,2%; МАТ=3,2% к расх.; ТЗ=3,2%; ТЗМ=3,2%)) | шт | 8 | 1859,04 1801,40/3.34 |  |  |  | 14872
58 О | Прайс | Монитор напряжения сети RM17UА (Индекс перевода в текущие цены оборудование ПЗ=3,34 (ОЗП=3,34; ЭМ=3,34 к расх.; ЗПМ=3,34; МАТ=3,34 к расх.; ТЗ=3,34; ТЗМ=3,34); Заг.ск 1,2% , трансп 2% оборудование ПЗ=3,2% (ОЗП=3,2%; ЭМ=3,2% к расх.; ЗПМ=3,2%; МАТ=3,2% к расх.; ТЗ=3,2%; ТЗМ=3,2%)) | шт | 4 | 1859,04 1801,40/3,34 |  |  |  | 7436
59 О | Прайс | Индикатор светосигн. АD16-22DS (Индекс перевода в текущие цены оборудование ПЗ=3,34 (ОЗП=3,34; ЭМ=3,34 к расх.; ЗПМ=3,34; МАТ=3,34 к расх.; ТЗ=3,34; ТЗМ=3,34); Заг.ск 1,2% , трансп 2% оборудование ПЗ=3,2% (ОЗП=3,2%; ЭМ=3,2% к расх.; ЗПМ=3,2%; МАТ=3,2% к расх.; ТЗ=3,2%; ТЗМ=3,2%)) | шт | 32 12+20 | 36,19 35,08/3,34 |  |  |  | 1158
60 О | Прайс | Авт. выкл. С60А 63АС (Индекс перевода в текущие цены оборудование ПЗ=3,34 (ОЗП=3,34; ЭМ=3,34 к расх.; ЗПМ=3,34; МАТ=3,34 к расх.; ТЗ=3,34; ТЗМ=3,34); Заг.ск 1,2% , трансп 2% оборудование ПЗ=3,2% (ОЗП=3,2%; ЭМ=3,2% к расх.; ЗПМ=3,2%; МАТ=3,2% к расх.; ТЗ=3,2%; ТЗМ=3,2%)) | шт | 2 | 3045,08 2950,64/3,34 |  |  |  | 6090
61 О | Прайс | Авт. выкл. С60А 4Р 2АС (Индекс перевода в текущие цены оборудование ПЗ=3,34 (ОЗП=3,34; ЭМ=3,34 к расх.; ЗПМ=3,34; МАТ=3,34 к расх.; ТЗ=3,34; ТЗМ=3,34); Заг.ск 1,2% , трансп 2% оборудование ПЗ=3,2% (ОЗП=3,2%; ЭМ=3,2% к расх.; ЗПМ=3,2%; МАТ=3,2% к расх.; ТЗ=3,2%; ТЗМ=3,2%)) | шт | 8 | 2836,99 2749,01/3,34 |  |  |  | 22696
62 О | Прайс | Контактор ПМУР2510М 18А 220В (Индекс перевода в текущие цены оборудование ПЗ=3,34 (ОЗП=3,34; ЭМ=3,34 к расх.; ЗПМ=3,34; МАТ=3,34 к расх.; ТЗ=3,34; ТЗМ=3,34); Заг.ск 1,2% , трансп 2% оборудование ПЗ=3,2% (ОЗП=3,2%; ЭМ=3,2% к расх.; ЗПМ=3,2%; МАТ=3,2% к расх.; ТЗ=3,2%; ТЗМ=3,2%)) | шт | 3 | 488,18 473,03/3,34 |  |  |  | 1465
63 О | Прайс | Реле электротепл.JR28-25 (Индекс перевода в текущие цены оборудование ПЗ=3,34 (ОЗП=3,34; ЭМ=3,34 к расх.; ЗПМ=3,34; МАТ=3,34 к расх.; ТЗ=3,34; ТЗМ=3,34); Заг.ск 1,2% , трансп 2% оборудование ПЗ=3,2% (ОЗП=3,2%; ЭМ=3,2% к расх.; ЗПМ=3,2%; МАТ=3,2% к расх.; ТЗ=3,2%; ТЗМ=3,2%)) | шт | 4 | 196,78 190,68/3,34 |  |  |  | 787
64 О | Прайс | Реле промежуточное МY4L 220В (Индекс перевода в текущие цены оборудование ПЗ=3,34 (ОЗП=3,34; ЭМ=3,34 к расх.; ЗПМ=3,34; МАТ=3,34 к расх.; ТЗ=3,34; ТЗМ=3,34); Заг.ск 1,2% , трансп 2% оборудование ПЗ=3,2% (ОЗП=3,2%; ЭМ=3,2% к расх.; ЗПМ=3,2%; МАТ=3,2% к расх.; ТЗ=3,2%; ТЗМ=3,2%)) | шт | 13 | 102,33 99,15/3,34 |  |  |  | 1330
65 О | Прайс | Разъем РТF14А-Е (Индекс перевода в текущие цены оборудование ПЗ=3,34 (ОЗП=3,34; ЭМ=3,34 к расх.; ЗПМ=3,34; МАТ=3,34 к расх.; ТЗ=3,34; ТЗМ=3,34); Заг.ск 1,2% , трансп 2% оборудование ПЗ=3,2% (ОЗП=3,2%; ЭМ=3,2% к расх.; ЗПМ=3,2%; МАТ=3,2% к расх.; ТЗ=3,2%; ТЗМ=3,2%)) | шт | 13 | 74,76 72,46/3,34 |  |  |  | 972
66 О | Прайс | Таймер модульный 80.01.0.240.0000 230В/6А (Индекс перевода в текущие цены оборудование ПЗ=3,34 (ОЗП=3,34; ЭМ=3,34 к расх.; ЗПМ=3,34; МАТ=3,34 к расх.; ТЗ=3,34; ТЗМ=3,34); Заг.ск 1,2% , трансп 2% оборудование ПЗ=3,2% (ОЗП=3,2%; ЭМ=3,2% к расх.; ЗПМ=3,2%; МАТ=3,2% к расх.; ТЗ=3,2%; ТЗМ=3,2%)) | шт | 12 | 1351,56 1309,64/3,34 |  |  |  | 16219
67 О | Прайс | Переключатель на 3 полож. LA Y5-BJ33 (Индекс перевода в текущие цены оборудование ПЗ=3,34 (ОЗП=3,34; ЭМ=3,34 к расх.; ЗПМ=3,34; МАТ=3,34 к расх.; ТЗ=3,34; ТЗМ=3,34); Заг.ск 1,2% , трансп 2% оборудование ПЗ=3,2% (ОЗП=3,2%; ЭМ=3,2% к расх.; ЗПМ=3,2%; МАТ=3,2% к расх.; ТЗ=3,2%; ТЗМ=3,2%)) | шт | 4 | 118,06 114,41/3,34 |  |  |  | 472
68 О | Прайс | Переключатель на 2 полож. LA Y5-BJ21 (Индекс перевода в текущие цены оборудование ПЗ=3,34 (ОЗП=3,34; ЭМ=3,34 к расх.; ЗПМ=3,34; МАТ=3,34 к расх.; ТЗ=3,34; ТЗМ=3,34); Заг.ск 1,2% , трансп 2% оборудование ПЗ=3,2% (ОЗП=3,2%; ЭМ=3,2% к расх.; ЗПМ=3,2%; МАТ=3,2% к расх.; ТЗ=3,2%; ТЗМ=3,2%)) | шт | 12 | 91,31 88,47/3,34 |  |  |  | 1096
69 О | Прайс | Сигнализатор уровня САУ-МП-Щ1.15 (Индекс перевода в текущие цены оборудование ПЗ=3,34 (ОЗП=3,34; ЭМ=3,34 к расх.; ЗПМ=3,34; МАТ=3,34 к расх.; ТЗ=3,34; ТЗМ=3,34); Заг.ск 1,2% , трансп 2% оборудование ПЗ=3,2% (ОЗП=3,2%; ЭМ=3,2% к расх.; ЗПМ=3,2%; МАТ=3,2% к расх.; ТЗ=3,2%; ТЗМ=3,2%)) | шт | 3 | 2305,93 2234,41/3,34 |  |  |  | 6918
70 О | Прайс | Авт. выкл. С60А 4-п 25А (Индекс перевода в текущие цены оборудование ПЗ=3,34 (ОЗП=3,34; ЭМ=3,34 к расх.; ЗПМ=3,34; МАТ=3,34 к расх.; ТЗ=3,34; ТЗМ=3,34); Заг.ск 1,2% , трансп 2% оборудование ПЗ=3,2% (ОЗП=3,2%; ЭМ=3,2% к расх.; ЗПМ=3,2%; МАТ=3,2% к расх.; ТЗ=3,2%; ТЗМ=3,2%)) | шт | 2 | 855,65 829,12/3,34 |  |  |  | 1711
71 О | Прайс | Контактор реверсивный ПМУР1810М (Индекс перевода в текущие цены оборудование ПЗ=3,34 (ОЗП=3,34; ЭМ=3,34 к расх.; ЗПМ=3,34; МАТ=3,34 к расх.; ТЗ=3,34; ТЗМ=3,34); Заг.ск 1,2% , трансп 2% оборудование ПЗ=3,2% (ОЗП=3,2%; ЭМ=3,2% к расх.; ЗПМ=3,2%; МАТ=3,2% к расх.; ТЗ=3,2%; ТЗМ=3,2%)) | шт | 2 | 470,63 456,03/3,34 |  |  |  | 941
72 О | Прайс | Контактор ПМУ 1810М (Индекс перевода в текущие цены оборудование ПЗ=3,34 (ОЗП=3,34; ЭМ=3,34 к расх.; ЗПМ=3,34; МАТ=3,34 к расх.; ТЗ=3,34; ТЗМ=3,34); Заг.ск 1,2% , трансп 2% оборудование ПЗ=3,2% (ОЗП=3,2%; ЭМ=3,2% к расх.; ЗПМ=3,2%; МАТ=3,2% к расх.; ТЗ=3,2%; ТЗМ=3,2%)) | шт | 4 | 346,48 335,75/3,34 |  |  |  | 1386
73 О | Прайс | Контактор ПМУР2510М 18А 220В (Индекс перевода в текущие цены оборудование ПЗ=3,34 (ОЗП=3,34; ЭМ=3,34 к расх.; ЗПМ=3,34; МАТ=3,34 к расх.; ТЗ=3,34; ТЗМ=3,34); Заг.ск 1,2% , трансп 2% оборудование ПЗ=3,2% (ОЗП=3,2%; ЭМ=3,2% к расх.; ЗПМ=3,2%; МАТ=3,2% к расх.; ТЗ=3,2%; ТЗМ=3,2%)) | шт | 1 | 488,18 473,03/3,34 |  |  |  | 488
74 О | Прайс | Авт. выкл. С60А 4-п 10А (Индекс перевода в текущие цены оборудование ПЗ=3,34 (ОЗП=3,34; ЭМ=3,34 к расх.; ЗПМ=3,34; МАТ=3,34 к расх.; ТЗ=3,34; ТЗМ=3,34); Заг.ск 1,2% , трансп 2% оборудование ПЗ=3,2% (ОЗП=3,2%; ЭМ=3,2% к расх.; ЗПМ=3,2%; МАТ=3,2% к расх.; ТЗ=3,2%; ТЗМ=3,2%)) | шт | 4 | 855,65 829,12/3,34 |  |  |  | 3423
75 О | Прайс | Контактор реверсивный ПМУР0910М (Индекс перевода в текущие цены оборудование ПЗ=3,34 (ОЗП=3,34; ЭМ=3,34 к расх.; ЗПМ=3,34; МАТ=3,34 к расх.; ТЗ=3,34; ТЗМ=3,34); Заг.ск 1,2% , трансп 2% оборудование ПЗ=3,2% (ОЗП=3,2%; ЭМ=3,2% к расх.; ЗПМ=3,2%; МАТ=3,2% к расх.; ТЗ=3,2%; ТЗМ=3,2%)) | шт | 2 | 458,33 444,12/3,34 |  |  |  | 917
76 О | Прайс | Контактор ПМУР0910М (Индекс перевода в текущие цены оборудование ПЗ=3,34 (ОЗП=3,34; ЭМ=3,34 к расх.; ЗПМ=3,34; МАТ=3,34 к расх.; ТЗ=3,34; ТЗМ=3,34); Заг.ск 1,2% , трансп 2% оборудование ПЗ=3,2% (ОЗП=3,2%; ЭМ=3,2% к расх.; ЗПМ=3,2%; МАТ=3,2% к расх.; ТЗ=3,2%; ТЗМ=3,2%)) | шт | 4 | 344,82 334,12/3,34 |  |  |  | 1379
77 О | Прайс | Реле электротепл.JR28-25 (Индекс перевода в текущие цены оборудование ПЗ=3,34 (ОЗП=3,34; ЭМ=3,34 к расх.; ЗПМ=3,34; МАТ=3,34 к расх.; ТЗ=3,34; ТЗМ=3,34); Заг.ск 1,2% , трансп 2% оборудование ПЗ=3,2% (ОЗП=3,2%; ЭМ=3,2% к расх.; ЗПМ=3,2%; МАТ=3,2% к расх.; ТЗ=3,2%; ТЗМ=3,2%)) | шт | 4 | 196,78 190,68/3,34 |  |  |  | 787
78 О | Прайс | Регулятор ТРМ212-Щ2.РР (Индекс перевода в текущие цены оборудование ПЗ=3,34 (ОЗП=3,34; ЭМ=3,34 к расх.; ЗПМ=3,34; МАТ=3,34 к расх.; ТЗ=3,34; ТЗМ=3,34); Заг.ск 1,2% , трансп 2% оборудование ПЗ=3,2% (ОЗП=3,2%; ЭМ=3,2% к расх.; ЗПМ=3,2%; МАТ=3,2% к расх.; ТЗ=3,2%; ТЗМ=3,2%)) | шт | 2 | 3151,97 3054,24/3,34 |  |  |  | 6304
79 О | Прайс | Регулятор ТРМ12-Щ2.УР (Индекс перевода в текущие цены оборудование ПЗ=3,34 (ОЗП=3,34; ЭМ=3,34 к расх.; ЗПМ=3,34; МАТ=3,34 к расх.; ТЗ=3,34; ТЗМ=3,34); Заг.ск 1,2% , трансп 2% оборудование ПЗ=3,2% (ОЗП=3,2%; ЭМ=3,2% к расх.; ЗПМ=3,2%; МАТ=3,2% к расх.; ТЗ=3,2%; ТЗМ=3,2%)) | шт | 2 | 2454,11 2378,00/3,34 |  |  |  | 4908
80 О | Прайс | Авт. выкл. С60N 2-п 6А (Индекс перевода в текущие цены оборудование ПЗ=3,34 (ОЗП=3,34; ЭМ=3,34 к расх.; ЗПМ=3,34; МАТ=3,34 к расх.; ТЗ=3,34; ТЗМ=3,34); Заг.ск 1,2% , трансп 2% оборудование ПЗ=3,2% (ОЗП=3,2%; ЭМ=3,2% к расх.; ЗПМ=3,2%; МАТ=3,2% к расх.; ТЗ=3,2%; ТЗМ=3,2%)) | шт | 2 | 818,22 792,86/3,34 |  |  |  | 1636
81 О | Прайс | Авт. выкл. С60N 2-п 2А (Индекс перевода в текущие цены оборудование ПЗ=3,34 (ОЗП=3,34; ЭМ=3,34 к расх.; ЗПМ=3,34; МАТ=3,34 к расх.; ТЗ=3,34; ТЗМ=3,34); Заг.ск 1,2% , трансп 2% оборудование ПЗ=3,2% (ОЗП=3,2%; ЭМ=3,2% к расх.; ЗПМ=3,2%; МАТ=3,2% к расх.; ТЗ=3,2%; ТЗМ=3,2%)) | шт | 8 4+4 | 2013,05 1950,64/3,34 |  |  |  | 16104
82 О | Прайс | Авт. выкл. С60N 2-п 1А (Индекс перевода в текущие цены оборудование ПЗ=3,34 (ОЗП=3,34; ЭМ=3,34 к расх.; ЗПМ=3,34; МАТ=3,34 к расх.; ТЗ=3,34; ТЗМ=3,34); Заг.ск 1,2% , трансп 2% оборудование ПЗ=3,2% (ОЗП=3,2%; ЭМ=3,2% к расх.; ЗПМ=3,2%; МАТ=3,2% к расх.; ТЗ=3,2%; ТЗМ=3,2%)) | шт | 4 | 1633,23 1582,58/3,34 |  |  |  | 6533
83 О | Прайс | Кабель ВВГ 1*2,5 ж/з (Индекс перевода в текущие цены оборудование ПЗ=3,34 (ОЗП=3,34; ЭМ=3,34 к расх.; ЗПМ=3,34; МАТ=3,34 к расх.; ТЗ=3,34; ТЗМ=3,34); Заг.ск 1,2% , трансп 2% оборудование ПЗ=3,2% (ОЗП=3,2%; ЭМ=3,2% к расх.; ЗПМ=3,2%; МАТ=3,2% к расх.; ТЗ=3,2%; ТЗМ=3,2%)) | м.п. | 50 | 10,44 10,13/3,34 |  |  |  | 522
84 О | Прайс | Авт. выкл. ВА 57Ф35 250А 380В (Индекс перевода в текущие цены оборудование ПЗ=3,34 (ОЗП=3,34; ЭМ=3,34 к расх.; ЗПМ=3,34; МАТ=3,34 к расх.; ТЗ=3,34; ТЗМ=3,34); Заг.ск 1,2% , трансп 2% оборудование ПЗ=3,2% (ОЗП=3,2%; ЭМ=3,2% к расх.; ЗПМ=3,2%; МАТ=3,2% к расх.; ТЗ=3,2%; ТЗМ=3,2%)) | шт | 2 | 2364,43 2291,11/3,34 |  |  |  | 4729
85 О | Прайс | Авт. выкл. ВА 47-29 3Р 40А (Индекс перевода в текущие цены оборудование ПЗ=3,34 (ОЗП=3,34; ЭМ=3,34 к расх.; ЗПМ=3,34; МАТ=3,34 к расх.; ТЗ=3,34; ТЗМ=3,34); Заг.ск 1,2% , трансп 2% оборудование ПЗ=3,2% (ОЗП=3,2%; ЭМ=3,2% к расх.; ЗПМ=3,2%; МАТ=3,2% к расх.; ТЗ=3,2%; ТЗМ=3,2%)) | шт | 7 | 123,64 119,80/3,34 |  |  |  | 865
86 О | Прайс | Авт. выкл. ВА 47-100 3Р 80А (Индекс перевода в текущие цены оборудование ПЗ=3,34 (ОЗП=3,34; ЭМ=3,34 к расх.; ЗПМ=3,34; МАТ=3,34 к расх.; ТЗ=3,34; ТЗМ=3,34); Заг.ск 1,2% , трансп 2% оборудование ПЗ=3,2% (ОЗП=3,2%; ЭМ=3,2% к расх.; ЗПМ=3,2%; МАТ=3,2% к расх.; ТЗ=3,2%; ТЗМ=3,2%)) | шт | 1 | 610,03 591,10/3,34 |  |  |  | 610
87 О | Прайс | Авт. выкл. ВА 57-31 100А 660В (Индекс перевода в текущие цены оборудование ПЗ=3,34 (ОЗП=3,34; ЭМ=3,34 к расх.; ЗПМ=3,34; МАТ=3,34 к расх.; ТЗ=3,34; ТЗМ=3,34); Заг.ск 1,2% , трансп 2% оборудование ПЗ=3,2% (ОЗП=3,2%; ЭМ=3,2% к расх.; ЗПМ=3,2%; МАТ=3,2% к расх.; ТЗ=3,2%; ТЗМ=3,2%)) | шт | 3 | 1525,04 1477,75/3,34 |  |  |  | 4575
88 О | Прайс | Авт. выкл. ВА 47-29 3Р 16А (Индекс перевода в текущие цены оборудование ПЗ=3,34 (ОЗП=3,34; ЭМ=3,34 к расх.; ЗПМ=3,34; МАТ=3,34 к расх.; ТЗ=3,34; ТЗМ=3,34); Заг.ск 1,2% , трансп 2% оборудование ПЗ=3,2% (ОЗП=3,2%; ЭМ=3,2% к расх.; ЗПМ=3,2%; МАТ=3,2% к расх.; ТЗ=3,2%; ТЗМ=3,2%)) | шт | 1 | 123,64 119,80/3,34 |  |  |  | 124
89 О | Прайс | Авт. выкл. ВА 6129Р С40А (Индекс перевода в текущие цены оборудование ПЗ=3,34 (ОЗП=3,34; ЭМ=3,34 к расх.; ЗПМ=3,34; МАТ=3,34 к расх.; ТЗ=3,34; ТЗМ=3,34); Заг.ск 1,2% , трансп 2% оборудование ПЗ=3,2% (ОЗП=3,2%; ЭМ=3,2% к расх.; ЗПМ=3,2%; МАТ=3,2% к расх.; ТЗ=3,2%; ТЗМ=3,2%)) | шт | 2 | 1043,43 1011,10/3,34 |  |  |  | 2087
90 О | Прайс | Авт. выкл. ВА 6129Р С25А (Индекс перевода в текущие цены оборудование ПЗ=3,34 (ОЗП=3,34; ЭМ=3,34 к расх.; ЗПМ=3,34; МАТ=3,34 к расх.; ТЗ=3,34; ТЗМ=3,34); Заг.ск 1,2% , трансп 2% оборудование ПЗ=3,2% (ОЗП=3,2%; ЭМ=3,2% к расх.; ЗПМ=3,2%; МАТ=3,2% к расх.; ТЗ=3,2%; ТЗМ=3,2%)) | шт | 2 | 869,26 842,31/3,34 |  |  |  | 1739
91 О | Прайс | Авт. выкл. АВДТ 32С 1 6А (Индекс перевода в текущие цены оборудование ПЗ=3,34 (ОЗП=3,34; ЭМ=3,34 к расх.; ЗПМ=3,34; МАТ=3,34 к расх.; ТЗ=3,34; ТЗМ=3,34); Заг.ск 1,2% , трансп 2% оборудование ПЗ=3,2% (ОЗП=3,2%; ЭМ=3,2% к расх.; ЗПМ=3,2%; МАТ=3,2% к расх.; ТЗ=3,2%; ТЗМ=3,2%)) | шт | 1 | 1614,24 1564,20/3,34 |  |  |  | 1614
92 О | Прайс | Авт. выкл. ВА 6129Р С16А (Индекс перевода в текущие цены оборудование ПЗ=3,34 (ОЗП=3,34; ЭМ=3,34 к расх.; ЗПМ=3,34; МАТ=3,34 к расх.; ТЗ=3,34; ТЗМ=3,34); Заг.ск 1,2% , трансп 2% оборудование ПЗ=3,2% (ОЗП=3,2%; ЭМ=3,2% к расх.; ЗПМ=3,2%; МАТ=3,2% к расх.; ТЗ=3,2%; ТЗМ=3,2%)) | шт | 2 | 735,47 712,65/3,34 |  |  |  | 1471
93 О | Прайс | Авт. выкл. ВА 47-29 2Р 10А (Индекс перевода в текущие цены оборудование ПЗ=3,34 (ОЗП=3,34; ЭМ=3,34 к расх.; ЗПМ=3,34; МАТ=3,34 к расх.; ТЗ=3,34; ТЗМ=3,34); Заг.ск 1,2% , трансп 2% оборудование ПЗ=3,2% (ОЗП=3,2%; ЭМ=3,2% к расх.; ЗПМ=3,2%; МАТ=3,2% к расх.; ТЗ=3,2%; ТЗМ=3,2%)) | шт | 8 | 82,96 80,39/3,34 |  |  |  | 664
94 О | Прайс | Термометр БТ-51.211 (0...+160) (Индекс перевода в текущие цены оборудование ПЗ=3,34 (ОЗП=3,34; ЭМ=3,34 к расх.; ЗПМ=3,34; МАТ=3,34 к расх.; ТЗ=3,34; ТЗМ=3,34); Заг.ск 1,2% , трансп 2% оборудование ПЗ=3,2% (ОЗП=3,2%; ЭМ=3,2% к расх.; ЗПМ=3,2%; МАТ=3,2% к расх.; ТЗ=3,2%; ТЗМ=3,2%)) | шт | 10 | 319,59 309,69/3,34 |  |  |  | 3196
95 О | Прайс | Термометр БТ-51.211 (0...+100) (Индекс перевода в текущие цены оборудование ПЗ=3,34 (ОЗП=3,34; ЭМ=3,34 к расх.; ЗПМ=3,34; МАТ=3,34 к расх.; ТЗ=3,34; ТЗМ=3,34); Заг.ск 1,2% , трансп 2% оборудование ПЗ=3,2% (ОЗП=3,2%; ЭМ=3,2% к расх.; ЗПМ=3,2%; МАТ=3,2% к расх.; ТЗ=3,2%; ТЗМ=3,2%)) | шт | 16 | 319,59 309,69/3,34 |  |  |  | 5113
96 О | Прайс | Манометр ТМ-510Р (10кгс/см2) (Индекс перевода в текущие цены оборудование ПЗ=3,34 (ОЗП=3,34; ЭМ=3,34 к расх.; ЗПМ=3,34; МАТ=3,34 к расх.; ТЗ=3,34; ТЗМ=3,34); Заг.ск 1,2% , трансп 2% оборудование ПЗ=3,2% (ОЗП=3,2%; ЭМ=3,2% к расх.; ЗПМ=3,2%; МАТ=3,2% к расх.; ТЗ=3,2%; ТЗМ=3,2%)) | шт | 50 | 325,7 315,59/3,34 |  |  |  | 16285
97 О | Прайс | Датчик температуры воздуха 125-50М (Индекс перевода в текущие цены оборудование ПЗ=3,34 (ОЗП=3,34; ЭМ=3,34 к расх.; ЗПМ=3,34; МАТ=3,34 к расх.; ТЗ=3,34; ТЗМ=3,34); Заг.ск 1,2% , трансп 2% оборудование ПЗ=3,2% (ОЗП=3,2%; ЭМ=3,2% к расх.; ЗПМ=3,2%; МАТ=3,2% к расх.; ТЗ=3,2%; ТЗМ=3,2%)) | шт | 2 | 424,24 411,10/3,34 |  |  |  | 848
98 О | Прайс | Датчик-реле давления РD-2 (Индекс перевода в текущие цены оборудование ПЗ=3,34 (ОЗП=3,34; ЭМ=3,34 к расх.; ЗПМ=3,34; МАТ=3,34 к расх.; ТЗ=3,34; ТЗМ=3,34); Заг.ск 1,2% , трансп 2% оборудование ПЗ=3,2% (ОЗП=3,2%; ЭМ=3,2% к расх.; ЗПМ=3,2%; МАТ=3,2% к расх.; ТЗ=3,2%; ТЗМ=3,2%)) | шт | 11 | 673,42 652,54/3,34 |  |  |  | 7408
99 О | Прайс | Переходник В М10*1,25-Н (Индекс перевода в текущие цены оборудование ПЗ=3,34 (ОЗП=3,34; ЭМ=3,34 к расх.; ЗПМ=3,34; МАТ=3,34 к расх.; ТЗ=3,34; ТЗМ=3,34); Заг.ск 1,2% , трансп 2% оборудование ПЗ=3,2% (ОЗП=3,2%; ЭМ=3,2% к расх.; ЗПМ=3,2%; МАТ=3,2% к расх.; ТЗ=3,2%; ТЗМ=3,2%)) | шт | 11 | 108,13 104,77/3,34 |  |  |  | 1189
100 О | Прайс | Датчик-реле давления РDD-2 (Индекс перевода в текущие цены оборудование ПЗ=3,34 (ОЗП=3,34; ЭМ=3,34 к расх.; ЗПМ=3,34; МАТ=3,34 к расх.; ТЗ=3,34; ТЗМ=3,34); Заг.ск 1,2% , трансп 2% оборудование ПЗ=3,2% (ОЗП=3,2%; ЭМ=3,2% к расх.; ЗПМ=3,2%; МАТ=3,2% к расх.; ТЗ=3,2%; ТЗМ=3,2%)) | шт | 11 | 1278,04 1238,39/3,34 |  |  |  | 14058
101 О | Прайс | Переходник В М10*1,25-Н (Индекс перевода в текущие цены оборудование ПЗ=3,34 (ОЗП=3,34; ЭМ=3,34 к расх.; ЗПМ=3,34; МАТ=3,34 к расх.; ТЗ=3,34; ТЗМ=3,34); Заг.ск 1,2% , трансп 2% оборудование ПЗ=3,2% (ОЗП=3,2%; ЭМ=3,2% к расх.; ЗПМ=3,2%; МАТ=3,2% к расх.; ТЗ=3,2%; ТЗМ=3,2%)) | шт | 22 | 108,13 104,77/3,34 |  |  |  | 2379
102 | Прайс | Кабель ВВГ-П 3*1,5 (Индекс перевода в текущие цены материалы МАТ=4,29 к расх.; Заг.ск 2% материалы МАТ=2%) | м.п. | 150 | 21,92 21,48/4,29 |  |  |  | 3288
103 | Прайс | Светодиод сигнальный кр 230В (Индекс перевода в текущие цены материалы МАТ=4,29 к расх.; Заг.ск 2% материалы МАТ=2%) | шт | 12 | 86,03 84,33/4,29 |  |  |  | 1032
104 | Прайс | Светодиод сигнальный зел 230В (Индекс перевода в текущие цены материалы МАТ=4,29 к расх.; Заг.ск 2% материалы МАТ=2%) | шт | 20 | 86,03 84,33/4,29 |  |  |  | 1721
105 | Прайс | Переключатель 3поз 2НО (Индекс перевода в текущие цены материалы МАТ=4,29 к расх.; Заг.ск 2% материалы МАТ=2%) | шт | 4 | 129,44 126,89/4,29 |  |  |  | 518
106 | Прайс | Переключатель 22мм 2поз (Индекс перевода в текущие цены материалы МАТ=4,29 к расх.; Заг.ск 2% материалы МАТ=2%) | шт | 12 | 267,71 262,45/4,29 |  |  |  | 3213
107 | Прайс | Диф.авт. выкл. АВДТ 32 С16 (Индекс перевода в текущие цены материалы МАТ=4,29 к расх.; Заг.ск 2% материалы МАТ=2%) | шт | 1 | 456,61 447,66/4,29 |  |  |  | 457
108 | Прайс | Контактор СJX2-D18 220 18А (Индекс перевода в текущие цены материалы МАТ=4,29 к расх.; Заг.ск 2% материалы МАТ=2%) | шт | 1 | 227,06 222,61/4,29 |  |  |  | 227
109 | Прайс | Контактор СJX2-D25 220 25А (Индекс перевода в текущие цены материалы МАТ=4,29 к расх.; Заг.ск 2% материалы МАТ=2%) | шт | 1 | 290,29 284,58/4,29 |  |  |  | 290
110 | Прайс | Контактор СJX2-D09 220 9А (Индекс перевода в текущие цены материалы МАТ=4,29 к расх.; Заг.ск 2% материалы МАТ=2%) | шт | 4 | 182,91 179,32/4,29 |  |  |  | 732
111 | Прайс | Термометр сопротивления ДТС125-50М (Индекс перевода в текущие цены материалы МАТ=4,29 к расх.; Заг.ск 2% материалы МАТ=2%) | шт | 2 | 336,28 329,69/4,29 |  |  |  | 673
112 | Прайс | Термометр сопротивления ДТС035-50М (Индекс перевода в текущие цены материалы МАТ=4,29 к расх.; Заг.ск 2% материалы МАТ=2%) | шт | 4 | 415,57 407,40/4,29 |  |  |  | 1662
113 | Прайс | Датчик погружной gТС-35-50М (Индекс перевода в текущие цены материалы МАТ=4,29 к расх.; Заг.ск 2% материалы МАТ=2%) | шт | 4 | 473,16 463,86/4,29 |  |  |  | 1893
Итого по разделу 2 Материалы и оборудование, не учтенные ценником | [8 empty] | 362961
ИТОГИ ПО СМЕТЕ:
Итого прямые затраты по смете в текущих ценах | [8 empty] | 768682 | 217092 | 50140 | 7006 |  | 1985.87 |  | 44.89
Накладные расходы | [8 empty] | 164467
Сметная прибыль | [8 empty] | 102657
Итоги по смете:
Итого Работы | [8 empty] | 421144 |  |  |  |  | 1127.68
Итого Монтажные работы | [8 empty] | 414478 |  |  |  |  | 858.19 |  | 44.89
Итого Оборудование | [8 empty] | 200184
Итого | [8 empty] | 1035806 |  |  |  |  | 1985.87 |  | 44.89
В том числе:
Материалы | [8 empty] | 301266
Машины и механизмы | [8 empty] | 50140
ФОТ | [8 empty] | 224098
Оборудование | [8 empty] | 200184
Накладные расходы | [8 empty] | 164467
Сметная прибыль | [8 empty] | 102657
ВСЕГО по смете | [8 empty] | 1035806 |  |  |  |  | 1985.87 |  | 44.89
Составил: ___________________________
(должность, подпись, расшифровка)
Проверил: ___________________________
(должность, подпись, расшифровка)

## ЛСР 17 граф с оборудованием (hidden)
СОГЛАСОВАНО: | [11 empty] | УТВЕРЖДАЮ:
_________________ | [11 empty] | _________________
" _____ " ________________ 2013 г. | [11 empty] | "______ " _______________2013 г.
(наименование стройки)
ЛОКАЛЬНЫЙ СМЕТНЫЙ РАСЧЕТ №
(локальная смета)
на
(наименование работ и затрат, наименование объекта)
Основание:
Сметная стоимость
Средства на оплату труда
Составлен(а) в текущих (прогнозных) ценах по состоянию на
№ пп | Обосно- вание | Наименование | Ед. изм. | Кол. | Стоимость единицы, руб. |  |  |  | Общая стоимость, руб. |  |  |  |  | Т/з осн. раб.на ед. | Т/з осн. раб. Всего | Общая масса обору-дования, т
[5 empty] | Всего | В том числе |  |  | Обору- дование | Всего | В том числе
[6 empty] | Осн.З/п | Эк.Маш | З/пМех |  |  | Осн.З/п | Эк.Маш | З/пМех
1 | 2 | 3 | 4 | 5 | 6 | 7 | 8 | 9 | 10 | 11 | 12 | 13 | 14 | 15 | 16 | 17