## Локальная смета
СОГЛАСОВАНО: | [10 empty] | УТВЕРЖДАЮ:
______________ | [10 empty] | ______________
" _____ " ________________ 2013 г. | [10 empty] | "______ " _______________2013 г.
Капитальный ремонт Регионального сосудистого центра ГКБ № 1
(наименование стройки)
ЛОКАЛЬНЫЙ СМЕТНЫЙ РАСЧЕТ №
(локальная смета)
на | электромонтажные работы, работы по установке пожарной сигнализации и замену радиаторов (корпус № 4, № 7)
(наименование работ и затрат, наименование объекта)
| Сметная стоимость _______________________________________________________________________________________________ |  | ___________________________366.825 |  | тыс. руб.
| строительных работ _______________________________________________________________________________________________ |  | _______________________________________________________________________________________________81.748 |  | тыс. руб.
| монтажных работ _______________________________________________________________________________________________ |  | _______________________________________________________________________________________________229.121 |  | тыс. руб.
| Средства на оплату труда _______________________________________________________________________________________________ |  | ___________________________81.877 |  | тыс. руб.
| Сметная трудоемкость _______________________________________________________________________________________________ |  | _______________________________________________________________________________________________686.23 |  | чел.час
Составлен(а) в текущих (прогнозных) ценах по состоянию на ______________
№ пп | Шифр и номер позиции норматива | Наименование работ и затрат, единица измерения | Количество | Стоимость единицы, руб. |  |  | Общая стоимость, руб. |  |  |  |  | Затраты труда рабочих, чел.-ч, не занятых обслуживанием машин |  | Общая масса обору-дования, т
|  |  |  | всего | эксплуатации машин | мате-риалы | обору-дования | Всего | оплаты труда | эксплуатации машин | мате-риалы
|  |  |  | оплаты труда | в т.ч. оплаты труда |  |  |  |  | в т.ч. оплаты труда |  | на единицу | всего
1 | 2 | 3 | 4 | 5 | 6 | 7 | 8 | 9 | 10 | 11 | 12 | 13 | 14 | 15
Раздел 1. Электромонтажные работы
Корпус № 7
1 | ТЕРр67-08-2 Пр. Минстроя Новосиб.обл. от 07.12.2010 №141 | Смена светильников с люминесцентными лампами (100 шт.) 1 858.00 = 20 793.00 - 100 x 189.35 ИНДЕКС К ПОЗИЦИИ: ТЕРр67-8-2 Индексы, декабрь 2012 ОЗП=10.26; ЭМ=6.529; ЗПМ=10.26; МАТ=5.852 НР (25230.97 руб.): 72%=85%*0.85 от ФОТ СП (18222.37 руб.): 52%=65%*0.8 от ФОТ | 1.84 184 / 100 | 19052.22 19033.22 | 19 11.9 |  |  | 35056.08 | 35021.12 | 34.96 21.90 |  | 163.3 | 300.47
2 | ТЕРр67-09-1 Пр. Минстроя Новосиб.обл. от 07.12.2010 №141 | Смена выключателей (100 шт.) ИНДЕКС К ПОЗИЦИИ: ТЕРр67-9-1 Индексы, декабрь 2012 ОЗП=10.26; ЗПМ=10.26; МАТ=5.894 НР (1525.37 руб.): 72%=85%*0.85 от ФОТ СП (1101.66 руб.): 52%=65%*0.8 от ФОТ | 0.8 80 / 100 | 6219.97 2648.21 |  | 3571.76 |  | 4975.98 | 2118.57 |  | 2857.41 | 24.1 | 19.28
3 | ТСЦ-509-1201 Пр. Минстроя Новосиб.обл. от 07.12.2010 №141 | Выключатель одноклавишный для скрытой проводки (шт.) ИНДЕКС К ПОЗИЦИИ: ТСЦ-509-1201 Выключатель одноклавишный для скрытой проводки МАТ=5.8944 | -20 | 35.72 |  | 35.72 |  | -714.4 |  |  | -714.4
4 | Прайс-лист | Выключатель двухклавишный для скрытой проводки (шт.) | 20 | 62.03 |  | 62.03 |  | 1240.6 |  |  | 1240.6
5 | ТЕРр67-09-2 Пр. Минстроя Новосиб.обл. от 07.12.2010 №141 | Смена розеток (100 шт.) ИНДЕКС К ПОЗИЦИИ: ТЕРр67-9-2 Индексы, декабрь 2012 ОЗП=10.26; ЗПМ=10.26; МАТ=3.709 НР (3451.15 руб.): 72%=85%*0.85 от ФОТ СП (2492.5 руб.): 52%=65%*0.8 от ФОТ | 1.81 181 / 100 | 4677.03 2648.21 |  | 2028.82 |  | 8465.42 | 4793.26 |  | 3672.16 | 24.1 | 43.62
Корпус № 4
6 | ТЕРр67-08-2 Пр. Минстроя Новосиб.обл. от 07.12.2010 №141 | Смена светильников с люминесцентными лампами (100 шт.) 1 858.00 = 20 793.00 - 100 x 189.35 ИНДЕКС К ПОЗИЦИИ: ТЕРр67-8-2 Индексы, декабрь 2012 ОЗП=10.26; ЭМ=6.529; ЗПМ=10.26; МАТ=5.852 НР (6444.86 руб.): 72%=85%*0.85 от ФОТ СП (4654.62 руб.): 52%=65%*0.8 от ФОТ | 0.47 47 / 100 | 19052.22 19033.22 | 19 11.9 |  |  | 8954.54 | 8945.61 | 8.93 5.59 |  | 163.3 | 76.75
7 | ТЕРр67-09-1 Пр. Минстроя Новосиб.обл. от 07.12.2010 №141 | Смена выключателей (100 шт.) ИНДЕКС К ПОЗИЦИИ: ТЕРр67-9-1 Индексы, декабрь 2012 ОЗП=10.26; ЗПМ=10.26; МАТ=5.894 НР (152.54 руб.): 72%=85%*0.85 от ФОТ СП (110.17 руб.): 52%=65%*0.8 от ФОТ | 0.08 8 / 100 | 6219.97 2648.21 |  | 3571.76 |  | 497.6 | 211.86 |  | 285.74 | 24.1 | 1.93
8 | ТСЦ-509-1201 Пр. Минстроя Новосиб.обл. от 07.12.2010 №141 | Выключатель одноклавишный для скрытой проводки (шт.) ИНДЕКС К ПОЗИЦИИ: ТСЦ-509-1201 Выключатель одноклавишный для скрытой проводки МАТ=5.8944 | -8 | 35.72 |  | 35.72 |  | -285.76 |  |  | -285.76
9 | Прайс-лист | Выключатель двухклавишный для скрытой проводки (шт.) | 8 | 62.03 |  | 62.03 |  | 496.24 |  |  | 496.24
10 | ТЕРр67-09-2 Пр. Минстроя Новосиб.обл. от 07.12.2010 №141 | Смена розеток (100 шт.) ИНДЕКС К ПОЗИЦИИ: ТЕРр67-9-2 Индексы, декабрь 2012 ОЗП=10.26; ЗПМ=10.26; МАТ=3.709 НР (495.74 руб.): 72%=85%*0.85 от ФОТ СП (358.04 руб.): 52%=65%*0.8 от ФОТ | 0.26 26 / 100 | 4677.03 2648.21 |  | 2028.82 |  | 1216.03 | 688.53 |  | 527.5 | 24.1 | 6.27
Раздел 2. Замена радиаторов отопления
11 | ТЕРр65-19-1 Пр. Минстроя Новосиб.обл. от 07.12.2010 №141 | Демонтаж радиаторов весом до 80 кг (100 шт.) ИНДЕКС К ПОЗИЦИИ: ТЕРр65-19-1 Индексы, декабрь 2012 ОЗП=10.26; ЭМ=6.523; ЗПМ=10.26 НР (1637.38 руб.): 63%=74%*0.85 от ФОТ СП (1039.61 руб.): 40%=50%*0.8 от ФОТ | 0.24 24 / 100 | 11028 10495.98 | 532.02 333.24 |  |  | 2646.72 | 2519.04 | 127.68 79.98 |  | 110 | 26.4
12 | ТЕР18-03-001-02 Пр. Минстроя Новосиб.обл. от 07.12.2010 №141 | Установка радиаторов стальных (100 кВт радиаторов и конвекторов) (МДС35-IV п.4.7.При ремонте и реконструкции зданий и сооружений работы, аналогичные технологическим процессам в новом строительстве ОЗП=1.15; ЭМ=1.25 к расх.; ЗПМ=1.25; ТЗ=1.15; ТЗМ=1.25; МДС35 пр.1 т.3 п.1.Производство ремонтных работ в существующих зданиях и сооружениях, освобожденных от оборудования и других предметов, мешающих нормальному производству работ ОЗП=1.2; ЭМ=1.2 к расх.; ЗПМ=1.2; ТЗ=1.2; ТЗМ=1.2) ИНДЕКС К ПОЗИЦИИ: ТЕР18-03-001-02 Индексы, декабрь 2012 ОЗП=10.26; ЭМ=5.888; ЗПМ=10.26; МАТ=7.766 НР (3524.52 руб.): 98%=128%*(0.9*0.85) от ФОТ СП (2014.01 руб.): 56%=83%*(0.85*0.8) от ФОТ | 0.3552 ((0,185*8*24)) / 100 | 148731.41 9836.12 | 2722.29 289.02 | 136173 |  | 52829.4 | 3493.79 | 966.96 102.66 | 48368.65 | 90.528 | 32.16
13 | ТЕРр65-05-1 Пр. Минстроя Новосиб.обл. от 07.12.2010 №141 | Смена вентилей и клапанов обратных муфтовых диаметром до 20 мм (100 шт.) ИНДЕКС К ПОЗИЦИИ: ТЕРр65-5-1 Индексы, декабрь 2012 ОЗП=10.26; ЭМ=6.036; ЗПМ=10.26; МАТ=6.777 НР (3759.63 руб.): 88%=103%*0.85 от ФОТ СП (2050.71 руб.): 48%=60%*0.8 от ФОТ | 0.48 (24*2) / 100 | 23833.37 8900.65 | 36.94 | 14895.78 |  | 11440.02 | 4272.31 | 17.73 | 7149.98 | 81 | 38.88
Раздел 3. Пожарная сигнализация
14 | ТЕРм10-08-002-02 Пр. Минстроя Новосиб.обл. от 07.12.2010 №141 | Извещатель ПС автоматический дымовой, фотоэлектрический, радиоизотопный, световой в нормальном исполнении (1 шт.) ИНДЕКС К ПОЗИЦИИ: ТЕРм10-08-002-02 Индексы, декабрь 2012 ОЗП=10.26; ЭМ=4.242; ЗПМ=10.26; МАТ=5.405 НР (5590.91 руб.): 68%=80%*0.85 от ФОТ СП (3946.52 руб.): 48%=60%*0.8 от ФОТ | 42 | 211.7 195.76 | 1.4 | 14.54 |  | 8891.4 | 8221.92 | 58.8 | 610.68 | 1.68 | 70.56
15 | Прайс-лист | Дымовой оптико-электронный пожарный извещатель ДИП - 34А (1 шт) | 42 | 643.22 |  | 643.22 |  | 27015.24 |  |  | 27015.24
16 | ТЕРм10-08-002-01 Пр. Минстроя Новосиб.обл. от 07.12.2010 №141 | Извещатель ПС автоматический тепловой электро-контактный, магнитоконтактный в нормальном исполнении (1 шт.) ИНДЕКС К ПОЗИЦИИ: ТЕРм10-08-002-01 Индексы, декабрь 2012 ОЗП=10.26; ЭМ=4.077; ЗПМ=10.26; МАТ=5.323 НР (199.68 руб.): 68%=80%*0.85 от ФОТ СП (140.95 руб.): 48%=60%*0.8 от ФОТ | 3 | 105.33 97.88 | 0.53 | 6.92 |  | 315.99 | 293.64 | 1.59 | 20.76 | 0.84 | 2.52
17 | Прайс | Извещатель пожарный ручной адресный ИПР - 513 - 3А (1 шт.) | 3 | 423.73 |  | 423.73 |  | 1271.19 |  |  | 1271.19
18 | ТЕРм08-03-593-10 Пр. Минстроя Новосиб.обл. от 07.12.2010 №141 | Световые настенные указатели (100 шт.) ИНДЕКС К ПОЗИЦИИ: ТЕРм08-03-593-10 Индексы, декабрь 2012 ОЗП=10.26; ЭМ=5.055; ЗПМ=10.26; МАТ=2.144 НР (388.55 руб.): 81%=95%*0.85 от ФОТ СП (249.44 руб.): 52%=65%*0.8 от ФОТ | 0.04 4 / 100 | 15771.82 11798.18 | 2715.95 194.02 | 1257.69 |  | 630.87 | 471.93 | 108.64 7.76 | 50.3 | 98.2 | 3.93
19 | Прайс | Световое табло НБО 12-01 ЛЮКС "ВЫХОД" (1шт.) | 2 | 122.03 |  | 122.03 |  | 244.06 |  |  | 244.06
20 | Прайс | Световое табло НБО 12-01 ЛЮКС "СТРЕЛКА" (1 шт.) | 2 | 122.03 |  | 122.03 |  | 244.06 |  |  | 244.06
21 | ТЕРм10-08-001-05 Пр. Минстроя Новосиб.обл. от 07.12.2010 №141 | Приборы ПС на 1 луч (1 шт.) ИНДЕКС К ПОЗИЦИИ: ТЕРм10-08-001-05 Индексы, декабрь 2012 ОЗП=10.26; ЭМ=4.222; ЗПМ=10.26; МАТ=5.268 НР (434.32 руб.): 68%=80%*0.85 от ФОТ СП (306.58 руб.): 48%=60%*0.8 от ФОТ | 3 | 235.11 212.9 | 1.14 | 21.07 |  | 705.33 | 638.7 | 3.42 | 63.21 | 1.8 | 5.4
22 | Прайс | Блок разветвительно-изолирующий БРИЗ (1шт.) | 3 | 295.17 |  | 295.17 |  | 885.51 |  |  | 885.51
23 | ТЕРм10-04-066-05 Пр. Минстроя Новосиб.обл. от 07.12.2010 №141 | Звонок (1 шт.) ИНДЕКС К ПОЗИЦИИ: ТЕРм10-04-066-05 Индексы, декабрь 2012 ОЗП=10.26; ЗПМ=10.26; МАТ=5.449 НР (257.12 руб.): 78%=92%*0.85 от ФОТ СП (171.41 руб.): 52%=65%*0.8 от ФОТ | 3 | 113.64 109.88 |  | 3.76 |  | 340.92 | 329.64 |  | 11.28 | 1 | 3 | 0.003
24 | Прайс | Аккустическая система АС-2-2 (1шт.) | 3 | 332.2 |  | 332.2 |  | 996.6 |  |  | 996.6
25 | ТЕРм10-08-019-01 Пр. Минстроя Новосиб.обл. от 07.12.2010 №141 | Коробка ответвительная на стене (1 шт.) ИНДЕКС К ПОЗИЦИИ: ТЕРм10-08-019-01 Индексы, декабрь 2012 ОЗП=10.26; ЗПМ=10.26; МАТ=5.476 НР (483.07 руб.): 68%=80%*0.85 от ФОТ СП (340.99 руб.): 48%=60%*0.8 от ФОТ | 12 | 61.5 59.2 |  | 2.3 |  | 738 | 710.4 |  | 27.6 | 0.5 | 6
26 | Прайс | Коробка коммутационная КК-8 (1шт.) | 12 | 12.29 |  | 12.29 |  | 147.48 |  |  | 147.48
27 | ТЕРм08-02-399-01 Пр. Минстроя Новосиб.обл. от 07.12.2010 №141 | Провод в коробах, сечением до 6 мм2 (100 м) ИНДЕКС К ПОЗИЦИИ: ТЕРм08-02-399-01 Индексы, декабрь 2012 ОЗП=10.26; ЭМ=6.496; ЗПМ=10.26; МАТ=5.691 НР (1773.92 руб.): 81%=95%*0.85 от ФОТ СП (1138.82 руб.): 52%=65%*0.8 от ФОТ | 3.45 | 1110.48 400.86 | 384.95 233.93 | 324.67 |  | 3831.16 | 1382.97 | 1328.08 807.06 | 1120.11 | 3.52 | 12.14
28 | Прайс | Кабель КСРЭВ нг(А)-FRLS 1х2х0.8 (м.п.) | 230 | 24.65 |  | 24.65 |  | 5669.5 |  |  | 5669.5
29 | Прайс | Кабель КСРЭВ нг(А)-FRLS 2х2х1.13 (м.п.) | 115 | 74.15 |  | 74.15 |  | 8527.25 |  |  | 8527.25
30 | ТЕРм08-02-397-01 Пр. Минстроя Новосиб.обл. от 07.12.2010 №141 | Профиль перфорированный монтажный длиной 2 м (100 м) ИНДЕКС К ПОЗИЦИИ: ТЕРм08-02-397-01 Индексы, декабрь 2012 ОЗП=10.26; ЭМ=5.815; ЗПМ=10.26; МАТ=3.462 НР (4928.94 руб.): 81%=95%*0.85 от ФОТ СП (3164.26 руб.): 52%=65%*0.8 от ФОТ | 3.45 | 4798.99 1218.58 | 1424.38 545.22 | 2156.03 |  | 16556.52 | 4204.1 | 4914.11 1881.01 | 7438.31 | 10.7 | 36.92
31 | Прайс | Кабель-канал 15х10 (м.п.) | 16 | 6.44 |  | 6.44 |  | 103.04 |  |  | 103.04
32 | прайс | Кабель-канал 25х16 (м.п.) | 329 | 13.22 |  | 13.22 |  | 4349.38 |  |  | 4349.38
Раздел 4. Вывоз мусора
33 | ФССЦпг01-01-01-041 И1-Пр. Минрегион от 05.05.12 №189 | Погрузочные работы при автомобильных перевозках: мусора строительного с погрузкой вручную (1 т груза) ИНДЕКС К ПОЗИЦИИ: ФССЦпг01-01-01-041 Индексы выпуск №3, июнь 2012 ОЗП=8.217 НР 0%=0%*0.85 от ФОТ СП 0%=0%*0.8 от ФОТ | 1.8514 | 353.17 353.17 |  |  |  | 653.84 | 653.84
34 | ФССЦпг03-21-01-009 Пр. Минрегион от 20.07.11 №354 | Перевозка грузов автомобилями-самосвалами грузоподъемностью 10 т, работающих вне карьера, на расстояние: до 9 км I класс груза (1 т груза) ИНДЕКС К ПОЗИЦИИ: ФССЦпг03-21-01-009 Индексы выпуск №3, июнь 2012 ЭМ=7.827 НР 0%=0%*0.85 от ФОТ СП 0%=0%*0.8 от ФОТ | 1.85135 п10 | 81.95 | 81.95 |  |  | 151.72 |  | 151.72
Итого прямые затраты по смете в текущих ценах | [7 empty] | 209087.53 | 78971.23 | 7722.62 2905.96 | 122393.68 |  | 686.23
Накладные расходы | [7 empty] | 60278.67
Сметная прибыль | [7 empty] | 41502.64
Итоги по смете:
Итого Строительные работы | [7 empty] | 81747.56 |  |  |  |  | 97.44
Итого Монтажные работы | [7 empty] | 229121.28 |  |  |  |  | 588.79
Итого | [7 empty] | 310868.84 |  |  |  |  | 686.23
В том числе:
Материалы | [7 empty] | 122393.68
Машины и механизмы | [7 empty] | 7722.62
ФОТ | [7 empty] | 81877.19
Накладные расходы | [7 empty] | 60278.67
Сметная прибыль | [7 empty] | 41502.64
НДС 18% | [7 empty] | 55956.39
ВСЕГО по смете | [7 empty] | 366825.23 |  |  |  |  | 686.23
Составил: ___________________________
(должность, подпись, расшифровка)
Проверил: ___________________________
(должность, подпись, расшифровка)